## RegionParams
unit_name/域名 | type/类型 | SW_avail/可用地表水(10⁸m³) | GW_avail/可用地下水(10⁸m³) | PSW/地表水价格(CNY/m³) | PGW/地下水价格(CNY/m³) | EC/电力碳排放系数(kgCO₂/kWh) | EG/抽水耗电系数(kWh/m³) | η_field/(田间水利用系数) | η_canal/(渠系水利用系数) | CT/(CNY/t) | OP/(CNY/t) | CSO/SO2处理成本(CNY/t) | CPM/PM10处理成本(CNY/t) | PDC/河道清淤价格(CNY/t) | STC/污水处理成本(CNY/t) | WP/水价(CNY/t) | PF/肥料价格(CNY/t) | H_min/生态地下水位最低阈值深度(m) | H_max/潜水蒸发的极限深度(m) | μ/给水度 | φ/降水入渗补给系数 | ψ/渠道渗漏系数 | a/潜水蒸发经验乘积系数 | b/潜水蒸发经验指数系数 | WT_obj/总调水控制目标(10⁸m³) | WT_max/单月最大调水量(10⁸m³) | POP/人口(万人) | FD/人均粮需(kg) | Y_min/最低粮食产量(10⁴t) | TAC/作物总种植面积(10⁴ha) | TAE/生态总面积上限(10⁴ha) | FA/分区面积(km²)
Region_1 | Type_1 | 4.004 | 3.265 | 0.266 | 0.342 | 0.85 | 0.5 | 0.728 | 0.727 | 149.28 | 347.8 | 1395.21 | 622.94 | 196.94 | 869.73 | 3.88 | 2394.07 | 2.56 | 7.67 | 0.0532 | 0.292 | 0.163 | 0.564 | 1.136 | 1.427 | 0.666 | 77.5 | 400 | 68.9 | 3.28 | 1.85 | 684.6
Region_2 | Type_2 | 7.187 | 2.507 | 0.266 | 0.342 | 0.85 | 0.5 | 0.501 | 0.723 | 106.32 | 367.59 | 1376.18 | 573.38 | 158.83 | 629.91 | 2.46 | 2445.72 | 3.91 | 8.7 | 0.093 | 0.154 | 0.09 | 0.485 | 0.771 | 1.616 | 0.772 | 98 | 400 | 173.2 | 8.23 | 3.8 | 783.8
Region_3 | Type_3 | 6.458 | 1.802 | 0.266 | 0.342 | 0.85 | 0.5 | 0.508 | 0.631 | 79.6 | 304.49 | 1124.68 | 429.02 | 124.44 | 656.23 | 4.69 | 2871.21 | 2.1 | 11.22 | 0.0508 | 0.2 | 0.056 | 0.603 | 1.378 | 1.772 | 0.456 | 33.9 | 400 | 194 | 7.1 | 3.07 | 2248

## MeteoData
unit_name/域名 | year/年 | month/月 | T/空气温度(°C) | P/日降水量(mm) | U2/离地2米处风速(m/s) | Rn/冠层表面静辐射(MJ/m²/d) | G/土壤热通量(MJ/m²/d) | es/饱和蒸汽压(kPa) | ea/实际蒸汽压(kPa) | Δ/饱和蒸汽压曲线斜率 | E_Phi20/Φ20蒸发皿测得蒸发量(mm) | γ/干湿计常数(kPA/℃) | H_0/初始潜水位深度(m)
Region_1 | 2020 | 1 | 16.1 | 39.44 | 2.42 | 11.57 | 2.78 | 1.284 | 2.201 | 0.1501 | 105.91 | 0.066 | 4.76
Region_1 | 2020 | 2 | 22.86 | 60.99 | 1.55 | 8.31 | 2.61 | 1.259 | 2.241 | 0.1283 | 69.93 | 0.066 | 7
Region_1 | 2020 | 3 | 25.64 | 39.79 | 4.37 | 13.39 | 1.8 | 0.918 | 1.888 | 0.1518 | 111.51 | 0.066 | 5.19
Region_1 | 2020 | 4 | 23.88 | 57.01 | 3.75 | 5.04 | 2.05 | 2.548 | 2.118 | 0.1602 | 36.77 | 0.066 | 5.81
Region_1 | 2020 | 5 | 24.68 | 4.59 | 3.49 | 10.46 | 2.55 | 1.917 | 2.32 | 0.1592 | 108.69 | 0.066 | 3.43
Region_1 | 2020 | 6 | 23.69 | 9.05 | 4.04 | 18.37 | 0.92 | 0.93 | 0.703 | 0.1452 | 101.62 | 0.066 | 5.97
Region_1 | 2020 | 7 | 16.77 | 52.77 | 3.66 | 15.96 | 1.24 | 1.066 | 2.413 | 0.0861 | 103.81 | 0.066 | 3.92
Region_1 | 2020 | 8 | 8.28 | 50.21 | 4.45 | 13.04 | 1.77 | 1.713 | 1.112 | 0.1361 | 76.78 | 0.066 | 3.07
Region_1 | 2020 | 9 | 6.78 | 72.75 | 1.73 | 5.61 | 1.8 | 1.853 | 1.237 | 0.1698 | 61.07 | 0.066 | 6.07
Region_1 | 2020 | 10 | 4.56 | 62.53 | 2.92 | 17.26 | 1.43 | 1.097 | 1.06 | 0.1661 | 111.34 | 0.066 | 6.75
Region_1 | 2020 | 11 | 10.09 | 59.72 | 2.4 | 12.29 | 0.94 | 0.8 | 0.643 | 0.0928 | 97.43 | 0.066 | 6.51
Region_1 | 2020 | 12 | 11.06 | 25.69 | 3.39 | 14.96 | 2.21 | 1.647 | 1.625 | 0.1655 | 81.42 | 0.066 | 4.56
Region_1 | 2021 | 1 | 18.27 | 23.19 | 2.36 | 13.53 | 2.28 | 3.035 | 2.05 | 0.2 | 64.51 | 0.066 | 5.05
Region_1 | 2021 | 2 | 21.22 | 75.06 | 2.69 | 17.02 | 2.74 | 2.149 | 1.479 | 0.1811 | 115.3 | 0.066 | 4.48
Region_1 | 2021 | 3 | 23.87 | 68.81 | 2.04 | 17.06 | 2.99 | 3.007 | 1.112 | 0.0762 | 77.41 | 0.066 | 6.92
Region_1 | 2021 | 4 | 23.89 | 42.81 | 4.14 | 16.35 | 0.81 | 1.518 | 1.423 | 0.1683 | 41.47 | 0.066 | 7.25
Region_1 | 2021 | 5 | 23.15 | 54.73 | 3.4 | 18.11 | 2.82 | 1.471 | 1.632 | 0.1656 | 93.63 | 0.066 | 5.85
Region_1 | 2021 | 6 | 23.41 | 19.83 | 3.43 | 19.37 | 1.81 | 2.541 | 0.46 | 0.0748 | 80.17 | 0.066 | 3.24
Region_2 | 2020 | 1 | 23.69 | 39.36 | 2.33 | 5.33 | 2.65 | 2.377 | 0.557 | 0.1608 | 55.5 | 0.066 | 7.81
Region_2 | 2020 | 2 | 29.08 | 17.15 | 4.07 | 15.21 | 1.37 | 0.728 | 1.937 | 0.1073 | 46.49 | 0.066 | 3.1
Region_2 | 2020 | 3 | 28.24 | 10.75 | 1.9 | 16.08 | 1.88 | 1.599 | 0.546 | 0.1327 | 56.52 | 0.066 | 5.01
Region_2 | 2020 | 4 | 30.44 | 36.28 | 3.98 | 11.47 | 0.95 | 3.359 | 2.332 | 0.1795 | 66.93 | 0.066 | 3.67
Region_2 | 2020 | 5 | 29.71 | 32.37 | 4.26 | 12 | 1.19 | 1.143 | 1.195 | 0.1066 | 107.4 | 0.066 | 6.86
Region_2 | 2020 | 6 | 28.64 | 58.62 | 2.64 | 11.66 | 2.83 | 2.619 | 1.865 | 0.0666 | 58.68 | 0.066 | 7.16
Region_2 | 2020 | 7 | 21.53 | 21.38 | 4.45 | 7.85 | 0.76 | 2.615 | 2.336 | 0.1956 | 94.78 | 0.066 | 7.79
Region_2 | 2020 | 8 | 18.28 | 65.84 | 3.87 | 5.87 | 2.32 | 3.234 | 1.731 | 0.1513 | 30.34 | 0.066 | 7.93
Region_2 | 2020 | 9 | 12.04 | 11.08 | 2.46 | 16.52 | 1.66 | 1.55 | 0.796 | 0.1138 | 78.98 | 0.066 | 7.62
Region_2 | 2020 | 10 | 13.4 | 59.67 | 2.2 | 8.02 | 2.65 | 2.747 | 1.07 | 0.16 | 76.73 | 0.066 | 5.41
Region_2 | 2020 | 11 | 10.83 | 74.27 | 3.61 | 15.5 | 0.99 | 2.033 | 0.83 | 0.1125 | 51.09 | 0.066 | 7.72
Region_2 | 2020 | 12 | 18.42 | 0.24 | 2.99 | 5.44 | 2.7 | 0.75 | 0.977 | 0.1131 | 81.48 | 0.066 | 7.95
Region_2 | 2021 | 1 | 22.11 | 21.04 | 1.68 | 16.48 | 2.33 | 3.229 | 1.849 | 0.0868 | 70.01 | 0.066 | 5.01
Region_2 | 2021 | 2 | 27.03 | 51.59 | 4.27 | 10.25 | 1.34 | 1.38 | 2.039 | 0.0765 | 98.56 | 0.066 | 4.56
Region_2 | 2021 | 3 | 30.56 | 52.93 | 1.61 | 6.06 | 0.91 | 0.896 | 2.24 | 0.0712 | 36.37 | 0.066 | 4.34
Region_2 | 2021 | 4 | 33.97 | 12.11 | 3 | 13.97 | 2.12 | 2.925 | 1.272 | 0.0845 | 54.53 | 0.066 | 6.89
Region_2 | 2021 | 5 | 28.89 | 14.98 | 3.43 | 9.59 | 1.88 | 1.604 | 0.438 | 0.1289 | 87.87 | 0.066 | 6.76
Region_2 | 2021 | 6 | 27.18 | 52.76 | 2.57 | 11.92 | 2.71 | 2.698 | 2.217 | 0.1194 | 71.83 | 0.066 | 5.55
Region_3 | 2020 | 1 | 14.67 | 9.59 | 3.88 | 14.64 | 2.3 | 1.976 | 2.242 | 0.0836 | 36.9 | 0.066 | 5.46
Region_3 | 2020 | 2 | 18.82 | 49.67 | 2.67 | 8.31 | 2.53 | 2.022 | 2.273 | 0.1121 | 50.75 | 0.066 | 7.01
Region_3 | 2020 | 3 | 21.51 | 49.1 | 2.85 | 16.07 | 1.81 | 2.9 | 0.434 | 0.128 | 60.78 | 0.066 | 6.42
Region_3 | 2020 | 4 | 22.49 | 76.47 | 2.3 | 7.97 | 0.74 | 2.805 | 0.724 | 0.0835 | 84.35 | 0.066 | 7.96
Region_3 | 2020 | 5 | 24.23 | 77.76 | 1.76 | 17.93 | 0.93 | 1.051 | 2.344 | 0.0697 | 108.28 | 0.066 | 5.13
Region_3 | 2020 | 6 | 18.26 | 57.96 | 2.74 | 6.26 | 1.68 | 2.446 | 1.584 | 0.1498 | 88.02 | 0.066 | 5.14
Region_3 | 2020 | 7 | 16.15 | 12.4 | 3.49 | 6.38 | 2.04 | 2.817 | 1.885 | 0.166 | 118.86 | 0.066 | 4.01
Region_3 | 2020 | 8 | 9.04 | 47.76 | 2.85 | 14.64 | 1.36 | 1.563 | 2.427 | 0.0577 | 30.82 | 0.066 | 3.85
Region_3 | 2020 | 9 | 3.89 | 70.48 | 3.04 | 16.69 | 2.96 | 1.779 | 0.414 | 0.1619 | 57.12 | 0.066 | 6.61
Region_3 | 2020 | 10 | 4.58 | 18.09 | 3.54 | 5.7 | 1.41 | 3.15 | 1.954 | 0.0525 | 30.95 | 0.066 | 7.47
Region_3 | 2020 | 11 | 3.38 | 48.15 | 4.07 | 17.09 | 0.7 | 3.417 | 1.661 | 0.162 | 92.61 | 0.066 | 4.7
Region_3 | 2020 | 12 | 10.36 | 63.02 | 2.35 | 11.65 | 2.79 | 1.472 | 1.07 | 0.1411 | 34.33 | 0.066 | 4.31
Region_3 | 2021 | 1 | 13.96 | 75.2 | 1.72 | 16.16 | 0.79 | 1.523 | 0.964 | 0.1155 | 100.73 | 0.066 | 3.62
Region_3 | 2021 | 2 | 17.53 | 41.9 | 4.31 | 7.16 | 2.47 | 1.804 | 1.732 | 0.0834 | 118.45 | 0.066 | 3.72
Region_3 | 2021 | 3 | 25.74 | 68.8 | 3.76 | 19.9 | 1.99 | 3.126 | 1.906 | 0.1389 | 106.55 | 0.066 | 7.56
Region_3 | 2021 | 4 | 24.27 | 77.76 | 4.35 | 12.82 | 2.17 | 2.697 | 0.849 | 0.0631 | 59.6 | 0.066 | 7.19
Region_3 | 2021 | 5 | 20.78 | 65.31 | 3.83 | 13.26 | 0.93 | 1.26 | 2.147 | 0.0962 | 54.29 | 0.066 | 5.82
Region_3 | 2021 | 6 | 21.67 | 55.69 | 2.41 | 10.91 | 2.96 | 3.45 | 2.013 | 0.1965 | 116.06 | 0.066 | 3.04

## CropData
crop_name/作物名 | Kc/作物系数 | HI/作物收获指数 | BIO/生物量(kg/ha) | SWP/标准化水分生产力(kg/ha) | D/生长天数(Day) | α/蒸腾量与蒸散发量之比 | CS/碳吸收率 | R/根茎比 | WC/水分含量 | Price/价格(CNY/kg) | CL/单位面积农田劳动力成本(CNR/公顷) | CF/单位面积农田化肥成本(CNY/公顷) | CP/单位面积农药成本(CNY/公顷) | CAF/单位面积农田面积农膜成本(CNY/公顷) | CI/灌溉成本(CNY/公顷) | CAM/农用机械成本(CNY/公顷) | UF/单位面积施加化肥量(kg/ha) | UP/单位面积施农药量(kg/ha) | UAF/单位面积用农膜量(kg/ha) | AMC/农业机械单位面积的碳排放系数(kgCO2/ha) | TC/耕作单位面积的碳排放系数(kgCO2/ha)
Crop_1 | 0.834 | 0.317 | 15206.6 | 17.67 | 115 | 0.822 | 0.41 | 0.449 | 0.121 | 3.32 | 2370.1 | 2002.7 | 588.6 | 698.1 | 1371 | 2603.1 | 479.7 | 26.7 | 84.7 | 17.78 | 312.6
Crop_2 | 0.683 | 0.313 | 17858.6 | 23.33 | 119 | 0.758 | 0.464 | 0.318 | 0.188 | 2.66 | 3829.4 | 2277.3 | 748.3 | 852.1 | 1605.2 | 1718.5 | 343.2 | 19.8 | 86.7 | 17.78 | 312.6
Crop_3 | 1.068 | 0.571 | 14745.8 | 27.12 | 93 | 0.874 | 0.407 | 0.372 | 0.156 | 1.9 | 2791.3 | 2858.9 | 965.6 | 707.4 | 1099.3 | 1794.7 | 519.9 | 26.2 | 137.1 | 17.78 | 312.6
Crop_4 | 0.977 | 0.39 | 11803.9 | 18.14 | 141 | 0.831 | 0.323 | 0.23 | 0.127 | 3.28 | 2314.3 | 2592.3 | 616.1 | 766.6 | 1523.6 | 1568.5 | 315.9 | 12 | 130.3 | 17.78 | 312.6
Crop_5 | 1.277 | 0.568 | 15496.7 | 24.33 | 96 | 0.877 | 0.524 | 0.245 | 0.184 | 1.72 | 2615.3 | 2853.9 | 1198.8 | 813.8 | 1039.5 | 1700.2 | 582.1 | 16.8 | 139.9 | 17.78 | 312.6
Crop_6 | 1.215 | 0.551 | 13969.6 | 18.82 | 124 | 0.713 | 0.427 | 0.317 | 0.162 | 2.74 | 2135.1 | 1848.9 | 502 | 648.7 | 1943 | 1986.7 | 501.9 | 14.7 | 154.7 | 17.78 | 312.6

## CropParams
unit_name/域名 | crop_name/作物名 | AC_min/种植面积下限(10⁴公顷) | AC_max/种植面积上限(10⁴公顷) | AC_now/当前种植面积(10⁴公顷) | AC_plan/计划种植面积(10⁴公顷)
Region_1 | Crop_1 | 0.61 | 1.84 | 1.23 | 0
Region_1 | Crop_2 | 0.34 | 1.03 | 0.69 | 0
Region_1 | Crop_3 | 0.46 | 1.39 | 0.93 | 0
Region_1 | Crop_4 | 0.18 | 0.54 | 0.36 | 0
Region_1 | Crop_5 | 0.13 | 0.4 | 0.27 | 0
Region_1 | Crop_6 | 0.3 | 0.9 | 0.6 | 0
Region_2 | Crop_1 | 0.29 | 0.88 | 0.59 | 0
Region_2 | Crop_2 | 0.55 | 1.64 | 1.09 | 0
Region_2 | Crop_3 | 0.48 | 1.45 | 0.97 | 0
Region_2 | Crop_4 | 0.18 | 0.53 | 0.35 | 0
Region_2 | Crop_5 | 0.63 | 1.89 | 1.26 | 0
Region_2 | Crop_6 | 0.7 | 2.09 | 1.39 | 0
Region_3 | Crop_1 | 0.37 | 1.12 | 0.74 | 0
Region_3 | Crop_2 | 0.32 | 0.95 | 0.64 | 0
Region_3 | Crop_3 | 0.35 | 1.04 | 0.7 | 0
Region_3 | Crop_4 | 0.57 | 1.71 | 1.14 | 0
Region_3 | Crop_5 | 0.44 | 1.33 | 0.89 | 0
Region_3 | Crop_6 | 0.16 | 0.47 | 0.32 | 0

## VegetationData
vege_name/植被名 | Kp/植被系数 | WPE/水净化能力 | APM/PM10吸收能力 | ASO/SO2吸收能力 | ACO/CO2吸收能力 | F/土壤元素与肥料比值(CNY/t) | SEC/土壤元素含量(CNY/t) | SEI/土壤侵蚀指数 | λ/水涵养系数 | WV/水资源保护价值(CNY/t) | RCV/休闲文化价值(CNY/公顷) | BV/生物多样性价值(CNY/公顷)
Veg_1 | 1.164 | 0.559 | 1.684 | 0.243 | 2.99 | 0.428 | 1.988 | 0.673 | 0.253 | 5.42 | 4416.6 | 3047.2
Veg_2 | 0.6 | 0.55 | 1.199 | 0.279 | 4.701 | 0.474 | 1.006 | 0.735 | 0.104 | 7.39 | 3938.8 | 2071
Veg_3 | 1.02 | 0.318 | 1.532 | 0.239 | 2.834 | 0.498 | 1.864 | 0.461 | 0.344 | 5.5 | 4878.9 | 7378.6
Veg_4 | 1.079 | 0.211 | 2.528 | 0.137 | 2.144 | 0.468 | 1.977 | 0.232 | 0.146 | 3.64 | 3443.3 | 5125.7
Veg_5 | 0.812 | 0.438 | 2.536 | 0.125 | 3.905 | 0.264 | 1.259 | 0.487 | 0.16 | 4.87 | 1858.7 | 5212.1

## VegetationParams
unit_name/域名 | vege_name/植被名 | AE_min/最小植被面积(10⁴公顷) | AE_max/最大植被面积(10⁴公顷) | AE_now/当前植被面积(10⁴公顷) | AE_plan/计划植被面积(10⁴公顷)
Region_1 | Veg_1 | 0.09 | 0.32 | 0.18 | 0
Region_1 | Veg_2 | 0.23 | 0.83 | 0.46 | 0
Region_1 | Veg_3 | 0.16 | 0.58 | 0.32 | 0
Region_1 | Veg_4 | 0.34 | 1.24 | 0.69 | 0
Region_1 | Veg_5 | 0.24 | 0.87 | 0.48 | 0
Region_2 | Veg_1 | 0.31 | 1.13 | 0.63 | 0
Region_2 | Veg_2 | 0.12 | 0.44 | 0.24 | 0
Region_2 | Veg_3 | 0.25 | 0.89 | 0.5 | 0
Region_2 | Veg_4 | 0.36 | 1.29 | 0.72 | 0
Region_2 | Veg_5 | 0.17 | 0.63 | 0.35 | 0
Region_3 | Veg_1 | 0.34 | 1.21 | 0.67 | 0
Region_3 | Veg_2 | 0.21 | 0.74 | 0.41 | 0
Region_3 | Veg_3 | 0.4 | 1.43 | 0.79 | 0
Region_3 | Veg_4 | 0.34 | 1.24 | 0.69 | 0
Region_3 | Veg_5 | 0.27 | 0.96 | 0.53 | 0

## ReservoirData
reservoir_name/水库名 | Vd/死库容(10⁸m³) | Va/有效库容(10⁸m³) | V_min/储水容量下限(10⁸m³) | V_max/储水容量上限(10⁸m³) | β/库容系数 | ρ/水损失率(%)
Reservoir_1 | 0.165 | 1.733 | 0.159 | 1.182 | 0.171 | 0.0248
Reservoir_2 | 0.122 | 1.998 | 0.079 | 1.687 | 0.249 | 0.0524
Reservoir_3 | 0.407 | 1.508 | 0.063 | 1.924 | 0.199 | 0.05

## ReservoirParams
reservoir_name/水库名 | year/年 | month/月 | W/来水量(10⁸m³)
Reservoir_1 | 2020 | 1 | 0.1384
Reservoir_1 | 2020 | 2 | 0.1672
Reservoir_1 | 2020 | 3 | 0.2679
Reservoir_1 | 2020 | 4 | 0.3219
Reservoir_1 | 2020 | 5 | 0.3667
Reservoir_1 | 2020 | 6 | 0.3885
Reservoir_1 | 2020 | 7 | 0.4825
Reservoir_1 | 2020 | 8 | 0.4124
Reservoir_1 | 2020 | 9 | 0.3896
Reservoir_1 | 2020 | 10 | 0.2983
Reservoir_1 | 2020 | 11 | 0.2461
Reservoir_1 | 2020 | 12 | 0.1169
Reservoir_1 | 2021 | 1 | 0.1853
Reservoir_1 | 2021 | 2 | 0.1785
Reservoir_1 | 2021 | 3 | 0.2437
Reservoir_1 | 2021 | 4 | 0.3367
Reservoir_1 | 2021 | 5 | 0.3461
Reservoir_1 | 2021 | 6 | 0.4404
Reservoir_2 | 2020 | 1 | 0.01
Reservoir_2 | 2020 | 2 | 0.01
Reservoir_2 | 2020 | 3 | 0.0394
Reservoir_2 | 2020 | 4 | 0.0467
Reservoir_2 | 2020 | 5 | 0.166
Reservoir_2 | 2020 | 6 | 0.2174
Reservoir_2 | 2020 | 7 | 0.2465
Reservoir_2 | 2020 | 8 | 0.2316
Reservoir_2 | 2020 | 9 | 0.1671
Reservoir_2 | 2020 | 10 | 0.0607
Reservoir_2 | 2020 | 11 | 0.01
Reservoir_2 | 2020 | 12 | 0.01
Reservoir_2 | 2021 | 1 | 0.01
Reservoir_2 | 2021 | 2 | 0.01
Reservoir_2 | 2021 | 3 | 0.01
Reservoir_2 | 2021 | 4 | 0.1007
Reservoir_2 | 2021 | 5 | 0.1719
Reservoir_2 | 2021 | 6 | 0.2328
Reservoir_3 | 2020 | 1 | 0.0141
Reservoir_3 | 2020 | 2 | 0.0898
Reservoir_3 | 2020 | 3 | 0.1485
Reservoir_3 | 2020 | 4 | 0.1699
Reservoir_3 | 2020 | 5 | 0.2423
Reservoir_3 | 2020 | 6 | 0.3559
Reservoir_3 | 2020 | 7 | 0.375
Reservoir_3 | 2020 | 8 | 0.2738
Reservoir_3 | 2020 | 9 | 0.2717
Reservoir_3 | 2020 | 10 | 0.216
Reservoir_3 | 2020 | 11 | 0.1579
Reservoir_3 | 2020 | 12 | 0.0303
Reservoir_3 | 2021 | 1 | 0.0548
Reservoir_3 | 2021 | 2 | 0.1037
Reservoir_3 | 2021 | 3 | 0.0744
Reservoir_3 | 2021 | 4 | 0.1728
Reservoir_3 | 2021 | 5 | 0.3174
Reservoir_3 | 2021 | 6 | 0.2953

## CropWaterAllocation
unit_name/域名 | crop_name/作物名 | year/年 | month/月 | WA_min/用水需求下限(10⁸m³) | WA_max/用水需求上限(10⁸m³) | SW/地表水供应(10⁸m³) | GW/地下水供应(10⁸m³)
Region_1 | Crop_1 | 2020 | 1 | 0.0465 | 0.1675 | 0 | 0
Region_1 | Crop_1 | 2020 | 2 | 0.0291 | 0.1046 | 0 | 0
Region_1 | Crop_1 | 2020 | 3 | 0.0276 | 0.0993 | 0 | 0
Region_1 | Crop_1 | 2020 | 4 | 0.0326 | 0.1174 | 0 | 0
Region_1 | Crop_1 | 2020 | 5 | 0.01 | 0.0361 | 0 | 0
Region_1 | Crop_1 | 2020 | 6 | 0.0258 | 0.0928 | 0 | 0
Region_1 | Crop_1 | 2020 | 7 | 0.0052 | 0.0186 | 0 | 0
Region_1 | Crop_1 | 2020 | 8 | 0.0104 | 0.0376 | 0 | 0
Region_1 | Crop_1 | 2020 | 9 | 0.0294 | 0.1057 | 0 | 0
Region_1 | Crop_1 | 2020 | 10 | 0.0448 | 0.1612 | 0 | 0
Region_1 | Crop_1 | 2020 | 11 | 0.0353 | 0.127 | 0 | 0
Region_1 | Crop_1 | 2020 | 12 | 0.0392 | 0.141 | 0 | 0
Region_1 | Crop_1 | 2021 | 1 | 0.0368 | 0.1324 | 0 | 0
Region_1 | Crop_1 | 2021 | 2 | 0.0404 | 0.1455 | 0 | 0
Region_1 | Crop_1 | 2021 | 3 | 0.0301 | 0.1085 | 0 | 0
Region_1 | Crop_1 | 2021 | 4 | 0.0395 | 0.142 | 0 | 0
Region_1 | Crop_1 | 2021 | 5 | 0.0234 | 0.0843 | 0 | 0
Region_1 | Crop_1 | 2021 | 6 | 0.0477 | 0.1719 | 0 | 0
Region_1 | Crop_2 | 2020 | 1 | 0.024 | 0.0863 | 0 | 0
Region_1 | Crop_2 | 2020 | 2 | 0.0418 | 0.1504 | 0 | 0
Region_1 | Crop_2 | 2020 | 3 | 0.0495 | 0.1781 | 0 | 0
Region_1 | Crop_2 | 2020 | 4 | 0.0406 | 0.1462 | 0 | 0
Region_1 | Crop_2 | 2020 | 5 | 0.0325 | 0.1168 | 0 | 0
Region_1 | Crop_2 | 2020 | 6 | 0.0142 | 0.051 | 0 | 0
Region_1 | Crop_2 | 2020 | 7 | 0.026 | 0.0935 | 0 | 0
Region_1 | Crop_2 | 2020 | 8 | 0.0209 | 0.0752 | 0 | 0
Region_1 | Crop_2 | 2020 | 9 | 0.0373 | 0.1344 | 0 | 0
Region_1 | Crop_2 | 2020 | 10 | 0.0073 | 0.0264 | 0 | 0
Region_1 | Crop_2 | 2020 | 11 | 0.0229 | 0.0823 | 0 | 0
Region_1 | Crop_2 | 2020 | 12 | 0.0338 | 0.1218 | 0 | 0
Region_1 | Crop_2 | 2021 | 1 | 0.05 | 0.1799 | 0 | 0
Region_1 | Crop_2 | 2021 | 2 | 0.0413 | 0.1488 | 0 | 0
Region_1 | Crop_2 | 2021 | 3 | 0.0249 | 0.0895 | 0 | 0
Region_1 | Crop_2 | 2021 | 4 | 0.0164 | 0.0591 | 0 | 0
Region_1 | Crop_2 | 2021 | 5 | 0.0487 | 0.1753 | 0 | 0
Region_1 | Crop_2 | 2021 | 6 | 0.0495 | 0.1782 | 0 | 0
Region_1 | Crop_3 | 2020 | 1 | 0.0227 | 0.0817 | 0 | 0
Region_1 | Crop_3 | 2020 | 2 | 0.0485 | 0.1747 | 0 | 0
Region_1 | Crop_3 | 2020 | 3 | 0.0179 | 0.0646 | 0 | 0
Region_1 | Crop_3 | 2020 | 4 | 0.0304 | 0.1093 | 0 | 0
Region_1 | Crop_3 | 2020 | 5 | 0.039 | 0.1406 | 0 | 0
Region_1 | Crop_3 | 2020 | 6 | 0.0481 | 0.1731 | 0 | 0
Region_1 | Crop_3 | 2020 | 7 | 0.0426 | 0.1533 | 0 | 0
Region_1 | Crop_3 | 2020 | 8 | 0.0443 | 0.1595 | 0 | 0
Region_1 | Crop_3 | 2020 | 9 | 0.0231 | 0.0832 | 0 | 0
Region_1 | Crop_3 | 2020 | 10 | 0.0056 | 0.0203 | 0 | 0
Region_1 | Crop_3 | 2020 | 11 | 0.0121 | 0.0437 | 0 | 0
Region_1 | Crop_3 | 2020 | 12 | 0.0468 | 0.1686 | 0 | 0
Region_1 | Crop_3 | 2021 | 1 | 0.0225 | 0.0811 | 0 | 0
Region_1 | Crop_3 | 2021 | 2 | 0.0059 | 0.0212 | 0 | 0
Region_1 | Crop_3 | 2021 | 3 | 0.0463 | 0.1665 | 0 | 0
Region_1 | Crop_3 | 2021 | 4 | 0.0243 | 0.0874 | 0 | 0
Region_1 | Crop_3 | 2021 | 5 | 0.0276 | 0.0993 | 0 | 0
Region_1 | Crop_3 | 2021 | 6 | 0.0174 | 0.0625 | 0 | 0
Region_1 | Crop_4 | 2020 | 1 | 0.0289 | 0.1042 | 0 | 0
Region_1 | Crop_4 | 2020 | 2 | 0.029 | 0.1043 | 0 | 0
Region_1 | Crop_4 | 2020 | 3 | 0.0052 | 0.0187 | 0 | 0
Region_1 | Crop_4 | 2020 | 4 | 0.0476 | 0.1713 | 0 | 0
Region_1 | Crop_4 | 2020 | 5 | 0.0139 | 0.0499 | 0 | 0
Region_1 | Crop_4 | 2020 | 6 | 0.0348 | 0.1253 | 0 | 0
Region_1 | Crop_4 | 2020 | 7 | 0.0295 | 0.1061 | 0 | 0
Region_1 | Crop_4 | 2020 | 8 | 0.0068 | 0.0245 | 0 | 0
Region_1 | Crop_4 | 2020 | 9 | 0.0376 | 0.1353 | 0 | 0
Region_1 | Crop_4 | 2020 | 10 | 0.0449 | 0.1616 | 0 | 0
Region_1 | Crop_4 | 2020 | 11 | 0.0344 | 0.1239 | 0 | 0
Region_1 | Crop_4 | 2020 | 12 | 0.0372 | 0.134 | 0 | 0
Region_1 | Crop_4 | 2021 | 1 | 0.0185 | 0.0667 | 0 | 0
Region_1 | Crop_4 | 2021 | 2 | 0.0377 | 0.1358 | 0 | 0
Region_1 | Crop_4 | 2021 | 3 | 0.0071 | 0.0254 | 0 | 0
Region_1 | Crop_4 | 2021 | 4 | 0.0135 | 0.0485 | 0 | 0
Region_1 | Crop_4 | 2021 | 5 | 0.0066 | 0.0239 | 0 | 0
Region_1 | Crop_4 | 2021 | 6 | 0.0125 | 0.0448 | 0 | 0
Region_1 | Crop_5 | 2020 | 1 | 0.0372 | 0.1341 | 0 | 0
Region_1 | Crop_5 | 2020 | 2 | 0.0286 | 0.1028 | 0 | 0
Region_1 | Crop_5 | 2020 | 3 | 0.0231 | 0.0831 | 0 | 0
Region_1 | Crop_5 | 2020 | 4 | 0.0079 | 0.0286 | 0 | 0
Region_1 | Crop_5 | 2020 | 5 | 0.0352 | 0.1268 | 0 | 0
Region_1 | Crop_5 | 2020 | 6 | 0.0221 | 0.0796 | 0 | 0
Region_1 | Crop_5 | 2020 | 7 | 0.0169 | 0.0607 | 0 | 0
Region_1 | Crop_5 | 2020 | 8 | 0.0472 | 0.17 | 0 | 0
Region_1 | Crop_5 | 2020 | 9 | 0.018 | 0.0647 | 0 | 0
Region_1 | Crop_5 | 2020 | 10 | 0.0156 | 0.0563 | 0 | 0
Region_1 | Crop_5 | 2020 | 11 | 0.036 | 0.1295 | 0 | 0
Region_1 | Crop_5 | 2020 | 12 | 0.0119 | 0.0428 | 0 | 0
Region_1 | Crop_5 | 2021 | 1 | 0.0179 | 0.0646 | 0 | 0
Region_1 | Crop_5 | 2021 | 2 | 0.0324 | 0.1165 | 0 | 0
Region_1 | Crop_5 | 2021 | 3 | 0.0486 | 0.1749 | 0 | 0
Region_1 | Crop_5 | 2021 | 4 | 0.0174 | 0.0626 | 0 | 0
Region_1 | Crop_5 | 2021 | 5 | 0.0423 | 0.1522 | 0 | 0
Region_1 | Crop_5 | 2021 | 6 | 0.008 | 0.0287 | 0 | 0
Region_1 | Crop_6 | 2020 | 1 | 0.0225 | 0.0811 | 0 | 0
Region_1 | Crop_6 | 2020 | 2 | 0.0089 | 0.032 | 0 | 0
Region_1 | Crop_6 | 2020 | 3 | 0.021 | 0.0755 | 0 | 0
Region_1 | Crop_6 | 2020 | 4 | 0.0225 | 0.0809 | 0 | 0
Region_1 | Crop_6 | 2020 | 5 | 0.0107 | 0.0387 | 0 | 0
Region_1 | Crop_6 | 2020 | 6 | 0.0486 | 0.1748 | 0 | 0
Region_1 | Crop_6 | 2020 | 7 | 0.0394 | 0.1419 | 0 | 0
Region_1 | Crop_6 | 2020 | 8 | 0.0496 | 0.1787 | 0 | 0
Region_1 | Crop_6 | 2020 | 9 | 0.0484 | 0.1742 | 0 | 0
Region_1 | Crop_6 | 2020 | 10 | 0.0405 | 0.1458 | 0 | 0
Region_1 | Crop_6 | 2020 | 11 | 0.016 | 0.0577 | 0 | 0
Region_1 | Crop_6 | 2020 | 12 | 0.0299 | 0.1077 | 0 | 0
Region_1 | Crop_6 | 2021 | 1 | 0.0476 | 0.1714 | 0 | 0
Region_1 | Crop_6 | 2021 | 2 | 0.0125 | 0.0451 | 0 | 0
Region_1 | Crop_6 | 2021 | 3 | 0.024 | 0.0865 | 0 | 0
Region_1 | Crop_6 | 2021 | 4 | 0.0485 | 0.1745 | 0 | 0
Region_1 | Crop_6 | 2021 | 5 | 0.0137 | 0.0492 | 0 | 0
Region_1 | Crop_6 | 2021 | 6 | 0.0431 | 0.1553 | 0 | 0
Region_2 | Crop_1 | 2020 | 1 | 0.0127 | 0.0457 | 0 | 0
Region_2 | Crop_1 | 2020 | 2 | 0.0185 | 0.0668 | 0 | 0
Region_2 | Crop_1 | 2020 | 3 | 0.0217 | 0.0781 | 0 | 0
Region_2 | Crop_1 | 2020 | 4 | 0.0374 | 0.1348 | 0 | 0
Region_2 | Crop_1 | 2020 | 5 | 0.046 | 0.1658 | 0 | 0
Region_2 | Crop_1 | 2020 | 6 | 0.0363 | 0.1306 | 0 | 0
Region_2 | Crop_1 | 2020 | 7 | 0.0413 | 0.1488 | 0 | 0
Region_2 | Crop_1 | 2020 | 8 | 0.0203 | 0.0731 | 0 | 0
Region_2 | Crop_1 | 2020 | 9 | 0.0295 | 0.1063 | 0 | 0
Region_2 | Crop_1 | 2020 | 10 | 0.041 | 0.1476 | 0 | 0
Region_2 | Crop_1 | 2020 | 11 | 0.0121 | 0.0436 | 0 | 0
Region_2 | Crop_1 | 2020 | 12 | 0.0311 | 0.1118 | 0 | 0
Region_2 | Crop_1 | 2021 | 1 | 0.0455 | 0.1639 | 0 | 0
Region_2 | Crop_1 | 2021 | 2 | 0.0111 | 0.04 | 0 | 0
Region_2 | Crop_1 | 2021 | 3 | 0.0273 | 0.0982 | 0 | 0
Region_2 | Crop_1 | 2021 | 4 | 0.0497 | 0.179 | 0 | 0
Region_2 | Crop_1 | 2021 | 5 | 0.026 | 0.0934 | 0 | 0
Region_2 | Crop_1 | 2021 | 6 | 0.0409 | 0.1474 | 0 | 0
Region_2 | Crop_2 | 2020 | 1 | 0.015 | 0.0541 | 0 | 0
Region_2 | Crop_2 | 2020 | 2 | 0.0284 | 0.1022 | 0 | 0
Region_2 | Crop_2 | 2020 | 3 | 0.0106 | 0.0383 | 0 | 0
Region_2 | Crop_2 | 2020 | 4 | 0.0347 | 0.1249 | 0 | 0
Region_2 | Crop_2 | 2020 | 5 | 0.0116 | 0.0417 | 0 | 0
Region_2 | Crop_2 | 2020 | 6 | 0.0419 | 0.1508 | 0 | 0
Region_2 | Crop_2 | 2020 | 7 | 0.0334 | 0.1204 | 0 | 0
Region_2 | Crop_2 | 2020 | 8 | 0.0327 | 0.1179 | 0 | 0
Region_2 | Crop_2 | 2020 | 9 | 0.0315 | 0.1133 | 0 | 0
Region_2 | Crop_2 | 2020 | 10 | 0.046 | 0.1657 | 0 | 0
Region_2 | Crop_2 | 2020 | 11 | 0.0473 | 0.1703 | 0 | 0
Region_2 | Crop_2 | 2020 | 12 | 0.0467 | 0.1683 | 0 | 0
Region_2 | Crop_2 | 2021 | 1 | 0.0244 | 0.088 | 0 | 0
Region_2 | Crop_2 | 2021 | 2 | 0.0277 | 0.0999 | 0 | 0
Region_2 | Crop_2 | 2021 | 3 | 0.0269 | 0.097 | 0 | 0
Region_2 | Crop_2 | 2021 | 4 | 0.0433 | 0.1561 | 0 | 0
Region_2 | Crop_2 | 2021 | 5 | 0.0325 | 0.1171 | 0 | 0
Region_2 | Crop_2 | 2021 | 6 | 0.0218 | 0.0786 | 0 | 0
Region_2 | Crop_3 | 2020 | 1 | 0.0139 | 0.0502 | 0 | 0
Region_2 | Crop_3 | 2020 | 2 | 0.0089 | 0.032 | 0 | 0
Region_2 | Crop_3 | 2020 | 3 | 0.0252 | 0.0906 | 0 | 0
Region_2 | Crop_3 | 2020 | 4 | 0.0157 | 0.0566 | 0 | 0
Region_2 | Crop_3 | 2020 | 5 | 0.0204 | 0.0733 | 0 | 0
Region_2 | Crop_3 | 2020 | 6 | 0.0169 | 0.0607 | 0 | 0
Region_2 | Crop_3 | 2020 | 7 | 0.046 | 0.1654 | 0 | 0
Region_2 | Crop_3 | 2020 | 8 | 0.0121 | 0.0435 | 0 | 0
Region_2 | Crop_3 | 2020 | 9 | 0.0284 | 0.1023 | 0 | 0
Region_2 | Crop_3 | 2020 | 10 | 0.0092 | 0.033 | 0 | 0
Region_2 | Crop_3 | 2020 | 11 | 0.0436 | 0.1569 | 0 | 0
Region_2 | Crop_3 | 2020 | 12 | 0.0254 | 0.0915 | 0 | 0
Region_2 | Crop_3 | 2021 | 1 | 0.0479 | 0.1726 | 0 | 0
Region_2 | Crop_3 | 2021 | 2 | 0.0137 | 0.0492 | 0 | 0
Region_2 | Crop_3 | 2021 | 3 | 0.047 | 0.1691 | 0 | 0
Region_2 | Crop_3 | 2021 | 4 | 0.0459 | 0.1651 | 0 | 0
Region_2 | Crop_3 | 2021 | 5 | 0.0357 | 0.1284 | 0 | 0
Region_2 | Crop_3 | 2021 | 6 | 0.0384 | 0.1381 | 0 | 0
Region_2 | Crop_4 | 2020 | 1 | 0.0343 | 0.1233 | 0 | 0
Region_2 | Crop_4 | 2020 | 2 | 0.0478 | 0.172 | 0 | 0
Region_2 | Crop_4 | 2020 | 3 | 0.0144 | 0.052 | 0 | 0
Region_2 | Crop_4 | 2020 | 4 | 0.0452 | 0.1626 | 0 | 0
Region_2 | Crop_4 | 2020 | 5 | 0.0314 | 0.1131 | 0 | 0
Region_2 | Crop_4 | 2020 | 6 | 0.0483 | 0.1738 | 0 | 0
Region_2 | Crop_4 | 2020 | 7 | 0.007 | 0.0253 | 0 | 0
Region_2 | Crop_4 | 2020 | 8 | 0.0202 | 0.0729 | 0 | 0
Region_2 | Crop_4 | 2020 | 9 | 0.0055 | 0.0196 | 0 | 0
Region_2 | Crop_4 | 2020 | 10 | 0.008 | 0.0289 | 0 | 0
Region_2 | Crop_4 | 2020 | 11 | 0.0125 | 0.0449 | 0 | 0
Region_2 | Crop_4 | 2020 | 12 | 0.0322 | 0.1158 | 0 | 0
Region_2 | Crop_4 | 2021 | 1 | 0.044 | 0.1583 | 0 | 0
Region_2 | Crop_4 | 2021 | 2 | 0.0144 | 0.0518 | 0 | 0
Region_2 | Crop_4 | 2021 | 3 | 0.0065 | 0.0236 | 0 | 0
Region_2 | Crop_4 | 2021 | 4 | 0.0437 | 0.1573 | 0 | 0
Region_2 | Crop_4 | 2021 | 5 | 0.0397 | 0.1429 | 0 | 0
Region_2 | Crop_4 | 2021 | 6 | 0.0415 | 0.1494 | 0 | 0
Region_2 | Crop_5 | 2020 | 1 | 0.0115 | 0.0414 | 0 | 0
Region_2 | Crop_5 | 2020 | 2 | 0.0375 | 0.1352 | 0 | 0
Region_2 | Crop_5 | 2020 | 3 | 0.037 | 0.1332 | 0 | 0
Region_2 | Crop_5 | 2020 | 4 | 0.0468 | 0.1683 | 0 | 0
Region_2 | Crop_5 | 2020 | 5 | 0.0238 | 0.0857 | 0 | 0
Region_2 | Crop_5 | 2020 | 6 | 0.0203 | 0.073 | 0 | 0
Region_2 | Crop_5 | 2020 | 7 | 0.0398 | 0.1434 | 0 | 0
Region_2 | Crop_5 | 2020 | 8 | 0.0453 | 0.163 | 0 | 0
Region_2 | Crop_5 | 2020 | 9 | 0.0324 | 0.1166 | 0 | 0
Region_2 | Crop_5 | 2020 | 10 | 0.0342 | 0.1231 | 0 | 0
Region_2 | Crop_5 | 2020 | 11 | 0.0497 | 0.1788 | 0 | 0
Region_2 | Crop_5 | 2020 | 12 | 0.0338 | 0.1218 | 0 | 0
Region_2 | Crop_5 | 2021 | 1 | 0.0179 | 0.0643 | 0 | 0
Region_2 | Crop_5 | 2021 | 2 | 0.0385 | 0.1387 | 0 | 0
Region_2 | Crop_5 | 2021 | 3 | 0.0126 | 0.0455 | 0 | 0
Region_2 | Crop_5 | 2021 | 4 | 0.0082 | 0.0294 | 0 | 0
Region_2 | Crop_5 | 2021 | 5 | 0.041 | 0.1477 | 0 | 0
Region_2 | Crop_5 | 2021 | 6 | 0.0483 | 0.1739 | 0 | 0
Region_2 | Crop_6 | 2020 | 1 | 0.0246 | 0.0886 | 0 | 0
Region_2 | Crop_6 | 2020 | 2 | 0.0481 | 0.173 | 0 | 0
Region_2 | Crop_6 | 2020 | 3 | 0.0097 | 0.0351 | 0 | 0
Region_2 | Crop_6 | 2020 | 4 | 0.0444 | 0.1599 | 0 | 0
Region_2 | Crop_6 | 2020 | 5 | 0.0068 | 0.0244 | 0 | 0
Region_2 | Crop_6 | 2020 | 6 | 0.0124 | 0.0446 | 0 | 0
Region_2 | Crop_6 | 2020 | 7 | 0.0474 | 0.1705 | 0 | 0
Region_2 | Crop_6 | 2020 | 8 | 0.0341 | 0.1228 | 0 | 0
Region_2 | Crop_6 | 2020 | 9 | 0.0352 | 0.1268 | 0 | 0
Region_2 | Crop_6 | 2020 | 10 | 0.0243 | 0.0875 | 0 | 0
Region_2 | Crop_6 | 2020 | 11 | 0.0355 | 0.1279 | 0 | 0
Region_2 | Crop_6 | 2020 | 12 | 0.0052 | 0.0187 | 0 | 0
Region_2 | Crop_6 | 2021 | 1 | 0.0275 | 0.0989 | 0 | 0
Region_2 | Crop_6 | 2021 | 2 | 0.0298 | 0.1072 | 0 | 0
Region_2 | Crop_6 | 2021 | 3 | 0.0286 | 0.1028 | 0 | 0
Region_2 | Crop_6 | 2021 | 4 | 0.0258 | 0.0929 | 0 | 0
Region_2 | Crop_6 | 2021 | 5 | 0.0098 | 0.0353 | 0 | 0
Region_2 | Crop_6 | 2021 | 6 | 0.0099 | 0.0357 | 0 | 0
Region_3 | Crop_1 | 2020 | 1 | 0.0108 | 0.0389 | 0 | 0
Region_3 | Crop_1 | 2020 | 2 | 0.0283 | 0.1018 | 0 | 0
Region_3 | Crop_1 | 2020 | 3 | 0.0137 | 0.0494 | 0 | 0
Region_3 | Crop_1 | 2020 | 4 | 0.0305 | 0.1098 | 0 | 0
Region_3 | Crop_1 | 2020 | 5 | 0.0261 | 0.0938 | 0 | 0
Region_3 | Crop_1 | 2020 | 6 | 0.0102 | 0.0366 | 0 | 0
Region_3 | Crop_1 | 2020 | 7 | 0.0235 | 0.0846 | 0 | 0
Region_3 | Crop_1 | 2020 | 8 | 0.0056 | 0.0203 | 0 | 0
Region_3 | Crop_1 | 2020 | 9 | 0.023 | 0.0827 | 0 | 0
Region_3 | Crop_1 | 2020 | 10 | 0.0196 | 0.0704 | 0 | 0
Region_3 | Crop_1 | 2020 | 11 | 0.0083 | 0.0298 | 0 | 0
Region_3 | Crop_1 | 2020 | 12 | 0.0111 | 0.0401 | 0 | 0
Region_3 | Crop_1 | 2021 | 1 | 0.0243 | 0.0873 | 0 | 0
Region_3 | Crop_1 | 2021 | 2 | 0.0084 | 0.0303 | 0 | 0
Region_3 | Crop_1 | 2021 | 3 | 0.0173 | 0.0622 | 0 | 0
Region_3 | Crop_1 | 2021 | 4 | 0.046 | 0.1655 | 0 | 0
Region_3 | Crop_1 | 2021 | 5 | 0.0455 | 0.1638 | 0 | 0
Region_3 | Crop_1 | 2021 | 6 | 0.0125 | 0.0449 | 0 | 0
Region_3 | Crop_2 | 2020 | 1 | 0.0057 | 0.0204 | 0 | 0
Region_3 | Crop_2 | 2020 | 2 | 0.0161 | 0.058 | 0 | 0
Region_3 | Crop_2 | 2020 | 3 | 0.0181 | 0.065 | 0 | 0
Region_3 | Crop_2 | 2020 | 4 | 0.0274 | 0.0987 | 0 | 0
Region_3 | Crop_2 | 2020 | 5 | 0.0444 | 0.1598 | 0 | 0
Region_3 | Crop_2 | 2020 | 6 | 0.0174 | 0.0627 | 0 | 0
Region_3 | Crop_2 | 2020 | 7 | 0.0489 | 0.1761 | 0 | 0
Region_3 | Crop_2 | 2020 | 8 | 0.0213 | 0.0768 | 0 | 0
Region_3 | Crop_2 | 2020 | 9 | 0.0338 | 0.1217 | 0 | 0
Region_3 | Crop_2 | 2020 | 10 | 0.0406 | 0.1462 | 0 | 0
Region_3 | Crop_2 | 2020 | 11 | 0.0179 | 0.0645 | 0 | 0
Region_3 | Crop_2 | 2020 | 12 | 0.0481 | 0.1731 | 0 | 0
Region_3 | Crop_2 | 2021 | 1 | 0.0146 | 0.0526 | 0 | 0
Region_3 | Crop_2 | 2021 | 2 | 0.034 | 0.1223 | 0 | 0
Region_3 | Crop_2 | 2021 | 3 | 0.0465 | 0.1673 | 0 | 0
Region_3 | Crop_2 | 2021 | 4 | 0.0054 | 0.0193 | 0 | 0
Region_3 | Crop_2 | 2021 | 5 | 0.0411 | 0.1479 | 0 | 0
Region_3 | Crop_2 | 2021 | 6 | 0.0158 | 0.057 | 0 | 0
Region_3 | Crop_3 | 2020 | 1 | 0.0343 | 0.1236 | 0 | 0
Region_3 | Crop_3 | 2020 | 2 | 0.0367 | 0.1321 | 0 | 0
Region_3 | Crop_3 | 2020 | 3 | 0.0297 | 0.1069 | 0 | 0
Region_3 | Crop_3 | 2020 | 4 | 0.0253 | 0.0911 | 0 | 0
Region_3 | Crop_3 | 2020 | 5 | 0.0353 | 0.127 | 0 | 0
Region_3 | Crop_3 | 2020 | 6 | 0.0315 | 0.1134 | 0 | 0
Region_3 | Crop_3 | 2020 | 7 | 0.0278 | 0.0999 | 0 | 0
Region_3 | Crop_3 | 2020 | 8 | 0.0319 | 0.1148 | 0 | 0
Region_3 | Crop_3 | 2020 | 9 | 0.0263 | 0.0945 | 0 | 0
Region_3 | Crop_3 | 2020 | 10 | 0.0113 | 0.0406 | 0 | 0
Region_3 | Crop_3 | 2020 | 11 | 0.044 | 0.1586 | 0 | 0
Region_3 | Crop_3 | 2020 | 12 | 0.0459 | 0.1652 | 0 | 0
Region_3 | Crop_3 | 2021 | 1 | 0.0241 | 0.0867 | 0 | 0
Region_3 | Crop_3 | 2021 | 2 | 0.0231 | 0.0833 | 0 | 0
Region_3 | Crop_3 | 2021 | 3 | 0.0082 | 0.0294 | 0 | 0
Region_3 | Crop_3 | 2021 | 4 | 0.0273 | 0.0982 | 0 | 0
Region_3 | Crop_3 | 2021 | 5 | 0.0486 | 0.1749 | 0 | 0
Region_3 | Crop_3 | 2021 | 6 | 0.0225 | 0.0809 | 0 | 0
Region_3 | Crop_4 | 2020 | 1 | 0.0403 | 0.1449 | 0 | 0
Region_3 | Crop_4 | 2020 | 2 | 0.0298 | 0.1071 | 0 | 0
Region_3 | Crop_4 | 2020 | 3 | 0.025 | 0.09 | 0 | 0
Region_3 | Crop_4 | 2020 | 4 | 0.0288 | 0.1035 | 0 | 0
Region_3 | Crop_4 | 2020 | 5 | 0.0468 | 0.1686 | 0 | 0
Region_3 | Crop_4 | 2020 | 6 | 0.0146 | 0.0524 | 0 | 0
Region_3 | Crop_4 | 2020 | 7 | 0.0178 | 0.0639 | 0 | 0
Region_3 | Crop_4 | 2020 | 8 | 0.0265 | 0.0953 | 0 | 0
Region_3 | Crop_4 | 2020 | 9 | 0.0385 | 0.1387 | 0 | 0
Region_3 | Crop_4 | 2020 | 10 | 0.0052 | 0.0187 | 0 | 0
Region_3 | Crop_4 | 2020 | 11 | 0.0467 | 0.1681 | 0 | 0
Region_3 | Crop_4 | 2020 | 12 | 0.0386 | 0.1391 | 0 | 0
Region_3 | Crop_4 | 2021 | 1 | 0.0302 | 0.1087 | 0 | 0
Region_3 | Crop_4 | 2021 | 2 | 0.0214 | 0.077 | 0 | 0
Region_3 | Crop_4 | 2021 | 3 | 0.0389 | 0.14 | 0 | 0
Region_3 | Crop_4 | 2021 | 4 | 0.0359 | 0.1292 | 0 | 0
Region_3 | Crop_4 | 2021 | 5 | 0.0151 | 0.0545 | 0 | 0
Region_3 | Crop_4 | 2021 | 6 | 0.0466 | 0.1677 | 0 | 0
Region_3 | Crop_5 | 2020 | 1 | 0.041 | 0.1476 | 0 | 0
Region_3 | Crop_5 | 2020 | 2 | 0.0079 | 0.0283 | 0 | 0
Region_3 | Crop_5 | 2020 | 3 | 0.0348 | 0.1252 | 0 | 0
Region_3 | Crop_5 | 2020 | 4 | 0.0143 | 0.0513 | 0 | 0
Region_3 | Crop_5 | 2020 | 5 | 0.0455 | 0.1636 | 0 | 0
Region_3 | Crop_5 | 2020 | 6 | 0.0479 | 0.1724 | 0 | 0
Region_3 | Crop_5 | 2020 | 7 | 0.0283 | 0.102 | 0 | 0
Region_3 | Crop_5 | 2020 | 8 | 0.0439 | 0.158 | 0 | 0
Region_3 | Crop_5 | 2020 | 9 | 0.0257 | 0.0926 | 0 | 0
Region_3 | Crop_5 | 2020 | 10 | 0.0297 | 0.107 | 0 | 0
Region_3 | Crop_5 | 2020 | 11 | 0.0181 | 0.0651 | 0 | 0
Region_3 | Crop_5 | 2020 | 12 | 0.0091 | 0.0329 | 0 | 0
Region_3 | Crop_5 | 2021 | 1 | 0.0484 | 0.1741 | 0 | 0
Region_3 | Crop_5 | 2021 | 2 | 0.0295 | 0.1061 | 0 | 0
Region_3 | Crop_5 | 2021 | 3 | 0.0334 | 0.1203 | 0 | 0
Region_3 | Crop_5 | 2021 | 4 | 0.0335 | 0.1205 | 0 | 0
Region_3 | Crop_5 | 2021 | 5 | 0.0483 | 0.1738 | 0 | 0
Region_3 | Crop_5 | 2021 | 6 | 0.0286 | 0.103 | 0 | 0
Region_3 | Crop_6 | 2020 | 1 | 0.0147 | 0.0531 | 0 | 0
Region_3 | Crop_6 | 2020 | 2 | 0.0247 | 0.0891 | 0 | 0
Region_3 | Crop_6 | 2020 | 3 | 0.0053 | 0.0193 | 0 | 0
Region_3 | Crop_6 | 2020 | 4 | 0.0454 | 0.1635 | 0 | 0
Region_3 | Crop_6 | 2020 | 5 | 0.0057 | 0.0205 | 0 | 0
Region_3 | Crop_6 | 2020 | 6 | 0.0106 | 0.0383 | 0 | 0
Region_3 | Crop_6 | 2020 | 7 | 0.0143 | 0.0514 | 0 | 0
Region_3 | Crop_6 | 2020 | 8 | 0.0283 | 0.1019 | 0 | 0
Region_3 | Crop_6 | 2020 | 9 | 0.0365 | 0.1313 | 0 | 0
Region_3 | Crop_6 | 2020 | 10 | 0.0168 | 0.0603 | 0 | 0
Region_3 | Crop_6 | 2020 | 11 | 0.0294 | 0.1059 | 0 | 0
Region_3 | Crop_6 | 2020 | 12 | 0.0116 | 0.0417 | 0 | 0
Region_3 | Crop_6 | 2021 | 1 | 0.0194 | 0.0698 | 0 | 0
Region_3 | Crop_6 | 2021 | 2 | 0.0255 | 0.092 | 0 | 0
Region_3 | Crop_6 | 2021 | 3 | 0.0482 | 0.1735 | 0 | 0
Region_3 | Crop_6 | 2021 | 4 | 0.0056 | 0.0202 | 0 | 0
Region_3 | Crop_6 | 2021 | 5 | 0.0451 | 0.1624 | 0 | 0
Region_3 | Crop_6 | 2021 | 6 | 0.01 | 0.036 | 0 | 0

## VegetationWaterAllocation
unit_name/域名 | vege_name/植被名 | year/年 | month/月 | WE_min | WE_max | SW/地表水供应(10⁸m³) | GW/地表下供应(10⁸m³)
Region_1 | Veg_1 | 2020 | 1 | 0.0183 | 0.0914 | 0 | 0
Region_1 | Veg_1 | 2020 | 2 | 0.0033 | 0.0166 | 0 | 0
Region_1 | Veg_1 | 2020 | 3 | 0.0117 | 0.0583 | 0 | 0
Region_1 | Veg_1 | 2020 | 4 | 0.0188 | 0.0941 | 0 | 0
Region_1 | Veg_1 | 2020 | 5 | 0.0024 | 0.012 | 0 | 0
Region_1 | Veg_1 | 2020 | 6 | 0.018 | 0.09 | 0 | 0
Region_1 | Veg_1 | 2020 | 7 | 0.007 | 0.0348 | 0 | 0
Region_1 | Veg_1 | 2020 | 8 | 0.0026 | 0.0129 | 0 | 0
Region_1 | Veg_1 | 2020 | 9 | 0.0188 | 0.0939 | 0 | 0
Region_1 | Veg_1 | 2020 | 10 | 0.0179 | 0.0894 | 0 | 0
Region_1 | Veg_1 | 2020 | 11 | 0.0052 | 0.0258 | 0 | 0
Region_1 | Veg_1 | 2020 | 12 | 0.0186 | 0.0931 | 0 | 0
Region_1 | Veg_1 | 2021 | 1 | 0.0161 | 0.0806 | 0 | 0
Region_1 | Veg_1 | 2021 | 2 | 0.0037 | 0.0186 | 0 | 0
Region_1 | Veg_1 | 2021 | 3 | 0.0105 | 0.0524 | 0 | 0
Region_1 | Veg_1 | 2021 | 4 | 0.0198 | 0.099 | 0 | 0
Region_1 | Veg_1 | 2021 | 5 | 0.0102 | 0.0511 | 0 | 0
Region_1 | Veg_1 | 2021 | 6 | 0.0075 | 0.0377 | 0 | 0
Region_1 | Veg_2 | 2020 | 1 | 0.0163 | 0.0813 | 0 | 0
Region_1 | Veg_2 | 2020 | 2 | 0.0072 | 0.0362 | 0 | 0
Region_1 | Veg_2 | 2020 | 3 | 0.0191 | 0.0954 | 0 | 0
Region_1 | Veg_2 | 2020 | 4 | 0.017 | 0.0848 | 0 | 0
Region_1 | Veg_2 | 2020 | 5 | 0.0133 | 0.0665 | 0 | 0
Region_1 | Veg_2 | 2020 | 6 | 0.0024 | 0.0119 | 0 | 0
Region_1 | Veg_2 | 2020 | 7 | 0.017 | 0.0849 | 0 | 0
Region_1 | Veg_2 | 2020 | 8 | 0.008 | 0.0402 | 0 | 0
Region_1 | Veg_2 | 2020 | 9 | 0.0048 | 0.024 | 0 | 0
Region_1 | Veg_2 | 2020 | 10 | 0.0086 | 0.0432 | 0 | 0
Region_1 | Veg_2 | 2020 | 11 | 0.0046 | 0.0231 | 0 | 0
Region_1 | Veg_2 | 2020 | 12 | 0.0107 | 0.0535 | 0 | 0
Region_1 | Veg_2 | 2021 | 1 | 0.0109 | 0.0546 | 0 | 0
Region_1 | Veg_2 | 2021 | 2 | 0.0174 | 0.0872 | 0 | 0
Region_1 | Veg_2 | 2021 | 3 | 0.0091 | 0.0454 | 0 | 0
Region_1 | Veg_2 | 2021 | 4 | 0.0138 | 0.0689 | 0 | 0
Region_1 | Veg_2 | 2021 | 5 | 0.0123 | 0.0615 | 0 | 0
Region_1 | Veg_2 | 2021 | 6 | 0.0095 | 0.0473 | 0 | 0
Region_1 | Veg_3 | 2020 | 1 | 0.0103 | 0.0517 | 0 | 0
Region_1 | Veg_3 | 2020 | 2 | 0.0102 | 0.0509 | 0 | 0
Region_1 | Veg_3 | 2020 | 3 | 0.0055 | 0.0274 | 0 | 0
Region_1 | Veg_3 | 2020 | 4 | 0.0052 | 0.0259 | 0 | 0
Region_1 | Veg_3 | 2020 | 5 | 0.0021 | 0.0103 | 0 | 0
Region_1 | Veg_3 | 2020 | 6 | 0.0169 | 0.0845 | 0 | 0
Region_1 | Veg_3 | 2020 | 7 | 0.0141 | 0.0705 | 0 | 0
Region_1 | Veg_3 | 2020 | 8 | 0.0113 | 0.0565 | 0 | 0
Region_1 | Veg_3 | 2020 | 9 | 0.0077 | 0.0384 | 0 | 0
Region_1 | Veg_3 | 2020 | 10 | 0.0132 | 0.0659 | 0 | 0
Region_1 | Veg_3 | 2020 | 11 | 0.0171 | 0.0856 | 0 | 0
Region_1 | Veg_3 | 2020 | 12 | 0.0085 | 0.0427 | 0 | 0
Region_1 | Veg_3 | 2021 | 1 | 0.0106 | 0.053 | 0 | 0
Region_1 | Veg_3 | 2021 | 2 | 0.0146 | 0.073 | 0 | 0
Region_1 | Veg_3 | 2021 | 3 | 0.0039 | 0.0196 | 0 | 0
Region_1 | Veg_3 | 2021 | 4 | 0.0118 | 0.059 | 0 | 0
Region_1 | Veg_3 | 2021 | 5 | 0.0163 | 0.0814 | 0 | 0
Region_1 | Veg_3 | 2021 | 6 | 0.0069 | 0.0346 | 0 | 0
Region_1 | Veg_4 | 2020 | 1 | 0.0199 | 0.0997 | 0 | 0
Region_1 | Veg_4 | 2020 | 2 | 0.0045 | 0.0224 | 0 | 0
Region_1 | Veg_4 | 2020 | 3 | 0.0178 | 0.0891 | 0 | 0
Region_1 | Veg_4 | 2020 | 4 | 0.0112 | 0.0559 | 0 | 0
Region_1 | Veg_4 | 2020 | 5 | 0.0182 | 0.0909 | 0 | 0
Region_1 | Veg_4 | 2020 | 6 | 0.0029 | 0.0145 | 0 | 0
Region_1 | Veg_4 | 2020 | 7 | 0.0059 | 0.0297 | 0 | 0
Region_1 | Veg_4 | 2020 | 8 | 0.0185 | 0.0925 | 0 | 0
Region_1 | Veg_4 | 2020 | 9 | 0.0094 | 0.047 | 0 | 0
Region_1 | Veg_4 | 2020 | 10 | 0.0165 | 0.0823 | 0 | 0
Region_1 | Veg_4 | 2020 | 11 | 0.0199 | 0.0993 | 0 | 0
Region_1 | Veg_4 | 2020 | 12 | 0.0186 | 0.093 | 0 | 0
Region_1 | Veg_4 | 2021 | 1 | 0.0137 | 0.0687 | 0 | 0
Region_1 | Veg_4 | 2021 | 2 | 0.0144 | 0.0718 | 0 | 0
Region_1 | Veg_4 | 2021 | 3 | 0.0047 | 0.0234 | 0 | 0
Region_1 | Veg_4 | 2021 | 4 | 0.0062 | 0.0312 | 0 | 0
Region_1 | Veg_4 | 2021 | 5 | 0.0082 | 0.0411 | 0 | 0
Region_1 | Veg_4 | 2021 | 6 | 0.0075 | 0.0374 | 0 | 0
Region_1 | Veg_5 | 2020 | 1 | 0.0155 | 0.0777 | 0 | 0
Region_1 | Veg_5 | 2020 | 2 | 0.0043 | 0.0216 | 0 | 0
Region_1 | Veg_5 | 2020 | 3 | 0.013 | 0.0652 | 0 | 0
Region_1 | Veg_5 | 2020 | 4 | 0.0106 | 0.0529 | 0 | 0
Region_1 | Veg_5 | 2020 | 5 | 0.0076 | 0.0382 | 0 | 0
Region_1 | Veg_5 | 2020 | 6 | 0.0045 | 0.0226 | 0 | 0
Region_1 | Veg_5 | 2020 | 7 | 0.0085 | 0.0424 | 0 | 0
Region_1 | Veg_5 | 2020 | 8 | 0.0171 | 0.0856 | 0 | 0
Region_1 | Veg_5 | 2020 | 9 | 0.0165 | 0.0826 | 0 | 0
Region_1 | Veg_5 | 2020 | 10 | 0.0129 | 0.0645 | 0 | 0
Region_1 | Veg_5 | 2020 | 11 | 0.0199 | 0.0994 | 0 | 0
Region_1 | Veg_5 | 2020 | 12 | 0.0088 | 0.0438 | 0 | 0
Region_1 | Veg_5 | 2021 | 1 | 0.0099 | 0.0496 | 0 | 0
Region_1 | Veg_5 | 2021 | 2 | 0.0197 | 0.0984 | 0 | 0
Region_1 | Veg_5 | 2021 | 3 | 0.0034 | 0.0168 | 0 | 0
Region_1 | Veg_5 | 2021 | 4 | 0.0077 | 0.0385 | 0 | 0
Region_1 | Veg_5 | 2021 | 5 | 0.0043 | 0.0215 | 0 | 0
Region_1 | Veg_5 | 2021 | 6 | 0.0173 | 0.0865 | 0 | 0
Region_2 | Veg_1 | 2020 | 1 | 0.016 | 0.0801 | 0 | 0
Region_2 | Veg_1 | 2020 | 2 | 0.0119 | 0.0596 | 0 | 0
Region_2 | Veg_1 | 2020 | 3 | 0.0076 | 0.038 | 0 | 0
Region_2 | Veg_1 | 2020 | 4 | 0.0028 | 0.0138 | 0 | 0
Region_2 | Veg_1 | 2020 | 5 | 0.0151 | 0.0755 | 0 | 0
Region_2 | Veg_1 | 2020 | 6 | 0.0086 | 0.043 | 0 | 0
Region_2 | Veg_1 | 2020 | 7 | 0.0113 | 0.0563 | 0 | 0
Region_2 | Veg_1 | 2020 | 8 | 0.0069 | 0.0347 | 0 | 0
Region_2 | Veg_1 | 2020 | 9 | 0.0199 | 0.0997 | 0 | 0
Region_2 | Veg_1 | 2020 | 10 | 0.0119 | 0.0596 | 0 | 0
Region_2 | Veg_1 | 2020 | 11 | 0.0022 | 0.0111 | 0 | 0
Region_2 | Veg_1 | 2020 | 12 | 0.0091 | 0.0453 | 0 | 0
Region_2 | Veg_1 | 2021 | 1 | 0.0049 | 0.0244 | 0 | 0
Region_2 | Veg_1 | 2021 | 2 | 0.0166 | 0.0828 | 0 | 0
Region_2 | Veg_1 | 2021 | 3 | 0.0144 | 0.072 | 0 | 0
Region_2 | Veg_1 | 2021 | 4 | 0.0063 | 0.0317 | 0 | 0
Region_2 | Veg_1 | 2021 | 5 | 0.0049 | 0.0245 | 0 | 0
Region_2 | Veg_1 | 2021 | 6 | 0.006 | 0.0299 | 0 | 0
Region_2 | Veg_2 | 2020 | 1 | 0.0065 | 0.0324 | 0 | 0
Region_2 | Veg_2 | 2020 | 2 | 0.011 | 0.0551 | 0 | 0
Region_2 | Veg_2 | 2020 | 3 | 0.0067 | 0.0334 | 0 | 0
Region_2 | Veg_2 | 2020 | 4 | 0.0058 | 0.029 | 0 | 0
Region_2 | Veg_2 | 2020 | 5 | 0.0035 | 0.0173 | 0 | 0
Region_2 | Veg_2 | 2020 | 6 | 0.0196 | 0.0982 | 0 | 0
Region_2 | Veg_2 | 2020 | 7 | 0.0158 | 0.0788 | 0 | 0
Region_2 | Veg_2 | 2020 | 8 | 0.0144 | 0.0722 | 0 | 0
Region_2 | Veg_2 | 2020 | 9 | 0.0148 | 0.074 | 0 | 0
Region_2 | Veg_2 | 2020 | 10 | 0.0184 | 0.0919 | 0 | 0
Region_2 | Veg_2 | 2020 | 11 | 0.0032 | 0.0158 | 0 | 0
Region_2 | Veg_2 | 2020 | 12 | 0.0165 | 0.0825 | 0 | 0
Region_2 | Veg_2 | 2021 | 1 | 0.0135 | 0.0674 | 0 | 0
Region_2 | Veg_2 | 2021 | 2 | 0.007 | 0.0351 | 0 | 0
Region_2 | Veg_2 | 2021 | 3 | 0.0185 | 0.0925 | 0 | 0
Region_2 | Veg_2 | 2021 | 4 | 0.017 | 0.0851 | 0 | 0
Region_2 | Veg_2 | 2021 | 5 | 0.0121 | 0.0603 | 0 | 0
Region_2 | Veg_2 | 2021 | 6 | 0.0173 | 0.0865 | 0 | 0
Region_2 | Veg_3 | 2020 | 1 | 0.0162 | 0.081 | 0 | 0
Region_2 | Veg_3 | 2020 | 2 | 0.0192 | 0.0961 | 0 | 0
Region_2 | Veg_3 | 2020 | 3 | 0.0132 | 0.0659 | 0 | 0
Region_2 | Veg_3 | 2020 | 4 | 0.0117 | 0.0583 | 0 | 0
Region_2 | Veg_3 | 2020 | 5 | 0.018 | 0.0899 | 0 | 0
Region_2 | Veg_3 | 2020 | 6 | 0.0049 | 0.0243 | 0 | 0
Region_2 | Veg_3 | 2020 | 7 | 0.008 | 0.0398 | 0 | 0
Region_2 | Veg_3 | 2020 | 8 | 0.0088 | 0.0442 | 0 | 0
Region_2 | Veg_3 | 2020 | 9 | 0.0149 | 0.0746 | 0 | 0
Region_2 | Veg_3 | 2020 | 10 | 0.0051 | 0.0254 | 0 | 0
Region_2 | Veg_3 | 2020 | 11 | 0.0184 | 0.0918 | 0 | 0
Region_2 | Veg_3 | 2020 | 12 | 0.0028 | 0.0141 | 0 | 0
Region_2 | Veg_3 | 2021 | 1 | 0.0032 | 0.0159 | 0 | 0
Region_2 | Veg_3 | 2021 | 2 | 0.0062 | 0.0308 | 0 | 0
Region_2 | Veg_3 | 2021 | 3 | 0.014 | 0.0698 | 0 | 0
Region_2 | Veg_3 | 2021 | 4 | 0.0077 | 0.0383 | 0 | 0
Region_2 | Veg_3 | 2021 | 5 | 0.0075 | 0.0373 | 0 | 0
Region_2 | Veg_3 | 2021 | 6 | 0.0086 | 0.0432 | 0 | 0
Region_2 | Veg_4 | 2020 | 1 | 0.016 | 0.0802 | 0 | 0
Region_2 | Veg_4 | 2020 | 2 | 0.0039 | 0.0196 | 0 | 0
Region_2 | Veg_4 | 2020 | 3 | 0.0125 | 0.0624 | 0 | 0
Region_2 | Veg_4 | 2020 | 4 | 0.0059 | 0.0297 | 0 | 0
Region_2 | Veg_4 | 2020 | 5 | 0.0149 | 0.0746 | 0 | 0
Region_2 | Veg_4 | 2020 | 6 | 0.013 | 0.0648 | 0 | 0
Region_2 | Veg_4 | 2020 | 7 | 0.0094 | 0.0471 | 0 | 0
Region_2 | Veg_4 | 2020 | 8 | 0.0195 | 0.0977 | 0 | 0
Region_2 | Veg_4 | 2020 | 9 | 0.0059 | 0.0293 | 0 | 0
Region_2 | Veg_4 | 2020 | 10 | 0.0173 | 0.0867 | 0 | 0
Region_2 | Veg_4 | 2020 | 11 | 0.0046 | 0.0231 | 0 | 0
Region_2 | Veg_4 | 2020 | 12 | 0.0048 | 0.0241 | 0 | 0
Region_2 | Veg_4 | 2021 | 1 | 0.0098 | 0.0491 | 0 | 0
Region_2 | Veg_4 | 2021 | 2 | 0.0059 | 0.0297 | 0 | 0
Region_2 | Veg_4 | 2021 | 3 | 0.0189 | 0.0943 | 0 | 0
Region_2 | Veg_4 | 2021 | 4 | 0.0087 | 0.0437 | 0 | 0
Region_2 | Veg_4 | 2021 | 5 | 0.0185 | 0.0926 | 0 | 0
Region_2 | Veg_4 | 2021 | 6 | 0.0068 | 0.0342 | 0 | 0
Region_2 | Veg_5 | 2020 | 1 | 0.0147 | 0.0735 | 0 | 0
Region_2 | Veg_5 | 2020 | 2 | 0.0124 | 0.0622 | 0 | 0
Region_2 | Veg_5 | 2020 | 3 | 0.0111 | 0.0553 | 0 | 0
Region_2 | Veg_5 | 2020 | 4 | 0.0033 | 0.0163 | 0 | 0
Region_2 | Veg_5 | 2020 | 5 | 0.0148 | 0.0739 | 0 | 0
Region_2 | Veg_5 | 2020 | 6 | 0.0126 | 0.0628 | 0 | 0
Region_2 | Veg_5 | 2020 | 7 | 0.0127 | 0.0637 | 0 | 0
Region_2 | Veg_5 | 2020 | 8 | 0.0193 | 0.0963 | 0 | 0
Region_2 | Veg_5 | 2020 | 9 | 0.0044 | 0.022 | 0 | 0
Region_2 | Veg_5 | 2020 | 10 | 0.0055 | 0.0275 | 0 | 0
Region_2 | Veg_5 | 2020 | 11 | 0.018 | 0.0902 | 0 | 0
Region_2 | Veg_5 | 2020 | 12 | 0.0144 | 0.0721 | 0 | 0
Region_2 | Veg_5 | 2021 | 1 | 0.0134 | 0.0669 | 0 | 0
Region_2 | Veg_5 | 2021 | 2 | 0.0147 | 0.0735 | 0 | 0
Region_2 | Veg_5 | 2021 | 3 | 0.0122 | 0.0611 | 0 | 0
Region_2 | Veg_5 | 2021 | 4 | 0.0032 | 0.016 | 0 | 0
Region_2 | Veg_5 | 2021 | 5 | 0.0092 | 0.0461 | 0 | 0
Region_2 | Veg_5 | 2021 | 6 | 0.0199 | 0.0994 | 0 | 0
Region_3 | Veg_1 | 2020 | 1 | 0.0176 | 0.0879 | 0 | 0
Region_3 | Veg_1 | 2020 | 2 | 0.0099 | 0.0494 | 0 | 0
Region_3 | Veg_1 | 2020 | 3 | 0.0155 | 0.0774 | 0 | 0
Region_3 | Veg_1 | 2020 | 4 | 0.012 | 0.06 | 0 | 0
Region_3 | Veg_1 | 2020 | 5 | 0.0066 | 0.0331 | 0 | 0
Region_3 | Veg_1 | 2020 | 6 | 0.013 | 0.0648 | 0 | 0
Region_3 | Veg_1 | 2020 | 7 | 0.0038 | 0.0189 | 0 | 0
Region_3 | Veg_1 | 2020 | 8 | 0.0055 | 0.0277 | 0 | 0
Region_3 | Veg_1 | 2020 | 9 | 0.0157 | 0.0786 | 0 | 0
Region_3 | Veg_1 | 2020 | 10 | 0.02 | 0.0998 | 0 | 0
Region_3 | Veg_1 | 2020 | 11 | 0.0085 | 0.0423 | 0 | 0
Region_3 | Veg_1 | 2020 | 12 | 0.0133 | 0.0664 | 0 | 0
Region_3 | Veg_1 | 2021 | 1 | 0.0134 | 0.0671 | 0 | 0
Region_3 | Veg_1 | 2021 | 2 | 0.0042 | 0.021 | 0 | 0
Region_3 | Veg_1 | 2021 | 3 | 0.0049 | 0.0245 | 0 | 0
Region_3 | Veg_1 | 2021 | 4 | 0.0106 | 0.0531 | 0 | 0
Region_3 | Veg_1 | 2021 | 5 | 0.0131 | 0.0656 | 0 | 0
Region_3 | Veg_1 | 2021 | 6 | 0.0096 | 0.0482 | 0 | 0
Region_3 | Veg_2 | 2020 | 1 | 0.0137 | 0.0685 | 0 | 0
Region_3 | Veg_2 | 2020 | 2 | 0.0197 | 0.0984 | 0 | 0
Region_3 | Veg_2 | 2020 | 3 | 0.0101 | 0.0504 | 0 | 0
Region_3 | Veg_2 | 2020 | 4 | 0.0082 | 0.0412 | 0 | 0
Region_3 | Veg_2 | 2020 | 5 | 0.0099 | 0.0497 | 0 | 0
Region_3 | Veg_2 | 2020 | 6 | 0.0182 | 0.091 | 0 | 0
Region_3 | Veg_2 | 2020 | 7 | 0.0063 | 0.0315 | 0 | 0
Region_3 | Veg_2 | 2020 | 8 | 0.0069 | 0.0347 | 0 | 0
Region_3 | Veg_2 | 2020 | 9 | 0.0112 | 0.0558 | 0 | 0
Region_3 | Veg_2 | 2020 | 10 | 0.0112 | 0.056 | 0 | 0
Region_3 | Veg_2 | 2020 | 11 | 0.0152 | 0.0758 | 0 | 0
Region_3 | Veg_2 | 2020 | 12 | 0.0034 | 0.0171 | 0 | 0
Region_3 | Veg_2 | 2021 | 1 | 0.0171 | 0.0854 | 0 | 0
Region_3 | Veg_2 | 2021 | 2 | 0.0194 | 0.0969 | 0 | 0
Region_3 | Veg_2 | 2021 | 3 | 0.0141 | 0.0707 | 0 | 0
Region_3 | Veg_2 | 2021 | 4 | 0.0081 | 0.0403 | 0 | 0
Region_3 | Veg_2 | 2021 | 5 | 0.0198 | 0.099 | 0 | 0
Region_3 | Veg_2 | 2021 | 6 | 0.0151 | 0.0757 | 0 | 0
Region_3 | Veg_3 | 2020 | 1 | 0.0058 | 0.0291 | 0 | 0
Region_3 | Veg_3 | 2020 | 2 | 0.0035 | 0.0176 | 0 | 0
Region_3 | Veg_3 | 2020 | 3 | 0.0173 | 0.0865 | 0 | 0
Region_3 | Veg_3 | 2020 | 4 | 0.0051 | 0.0254 | 0 | 0
Region_3 | Veg_3 | 2020 | 5 | 0.0067 | 0.0337 | 0 | 0
Region_3 | Veg_3 | 2020 | 6 | 0.0083 | 0.0414 | 0 | 0
Region_3 | Veg_3 | 2020 | 7 | 0.0193 | 0.0967 | 0 | 0
Region_3 | Veg_3 | 2020 | 8 | 0.0121 | 0.0605 | 0 | 0
Region_3 | Veg_3 | 2020 | 9 | 0.01 | 0.0502 | 0 | 0
Region_3 | Veg_3 | 2020 | 10 | 0.0126 | 0.063 | 0 | 0
Region_3 | Veg_3 | 2020 | 11 | 0.0173 | 0.0867 | 0 | 0
Region_3 | Veg_3 | 2020 | 12 | 0.0086 | 0.0429 | 0 | 0
Region_3 | Veg_3 | 2021 | 1 | 0.0107 | 0.0536 | 0 | 0
Region_3 | Veg_3 | 2021 | 2 | 0.0144 | 0.0721 | 0 | 0
Region_3 | Veg_3 | 2021 | 3 | 0.0191 | 0.0953 | 0 | 0
Region_3 | Veg_3 | 2021 | 4 | 0.0062 | 0.0309 | 0 | 0
Region_3 | Veg_3 | 2021 | 5 | 0.0063 | 0.0314 | 0 | 0
Region_3 | Veg_3 | 2021 | 6 | 0.005 | 0.025 | 0 | 0
Region_3 | Veg_4 | 2020 | 1 | 0.0027 | 0.0134 | 0 | 0
Region_3 | Veg_4 | 2020 | 2 | 0.0181 | 0.0907 | 0 | 0
Region_3 | Veg_4 | 2020 | 3 | 0.0029 | 0.0145 | 0 | 0
Region_3 | Veg_4 | 2020 | 4 | 0.0022 | 0.0108 | 0 | 0
Region_3 | Veg_4 | 2020 | 5 | 0.0058 | 0.0291 | 0 | 0
Region_3 | Veg_4 | 2020 | 6 | 0.0021 | 0.0103 | 0 | 0
Region_3 | Veg_4 | 2020 | 7 | 0.0151 | 0.0757 | 0 | 0
Region_3 | Veg_4 | 2020 | 8 | 0.0059 | 0.0295 | 0 | 0
Region_3 | Veg_4 | 2020 | 9 | 0.0175 | 0.0874 | 0 | 0
Region_3 | Veg_4 | 2020 | 10 | 0.0037 | 0.0184 | 0 | 0
Region_3 | Veg_4 | 2020 | 11 | 0.0156 | 0.0779 | 0 | 0
Region_3 | Veg_4 | 2020 | 12 | 0.0121 | 0.0603 | 0 | 0
Region_3 | Veg_4 | 2021 | 1 | 0.0109 | 0.0545 | 0 | 0
Region_3 | Veg_4 | 2021 | 2 | 0.0163 | 0.0814 | 0 | 0
Region_3 | Veg_4 | 2021 | 3 | 0.0117 | 0.0587 | 0 | 0
Region_3 | Veg_4 | 2021 | 4 | 0.0133 | 0.0667 | 0 | 0
Region_3 | Veg_4 | 2021 | 5 | 0.0147 | 0.0737 | 0 | 0
Region_3 | Veg_4 | 2021 | 6 | 0.0147 | 0.0735 | 0 | 0
Region_3 | Veg_5 | 2020 | 1 | 0.0052 | 0.0258 | 0 | 0
Region_3 | Veg_5 | 2020 | 2 | 0.019 | 0.0952 | 0 | 0
Region_3 | Veg_5 | 2020 | 3 | 0.0105 | 0.0523 | 0 | 0
Region_3 | Veg_5 | 2020 | 4 | 0.0067 | 0.0334 | 0 | 0
Region_3 | Veg_5 | 2020 | 5 | 0.0132 | 0.0662 | 0 | 0
Region_3 | Veg_5 | 2020 | 6 | 0.0028 | 0.014 | 0 | 0
Region_3 | Veg_5 | 2020 | 7 | 0.0108 | 0.054 | 0 | 0
Region_3 | Veg_5 | 2020 | 8 | 0.0112 | 0.0559 | 0 | 0
Region_3 | Veg_5 | 2020 | 9 | 0.0141 | 0.0707 | 0 | 0
Region_3 | Veg_5 | 2020 | 10 | 0.0067 | 0.0335 | 0 | 0
Region_3 | Veg_5 | 2020 | 11 | 0.017 | 0.0848 | 0 | 0
Region_3 | Veg_5 | 2020 | 12 | 0.0038 | 0.0192 | 0 | 0
Region_3 | Veg_5 | 2021 | 1 | 0.0126 | 0.0629 | 0 | 0
Region_3 | Veg_5 | 2021 | 2 | 0.0158 | 0.0788 | 0 | 0
Region_3 | Veg_5 | 2021 | 3 | 0.0135 | 0.0674 | 0 | 0
Region_3 | Veg_5 | 2021 | 4 | 0.0025 | 0.0125 | 0 | 0
Region_3 | Veg_5 | 2021 | 5 | 0.0119 | 0.0597 | 0 | 0
Region_3 | Veg_5 | 2021 | 6 | 0.0105 | 0.0524 | 0 | 0