## RegionParams
unit_name/域名 | type/类型 | SW_avail/可用地表水(10⁸m³) | GW_avail/可用地下水(10⁸m³) | PSW/地表水价格(CNY/m³) | PGW/地下水价格(CNY/m³) | EC/电力碳排放系数(kgCO₂/kWh) | EG/抽水耗电系数(kWh/m³) | η_field/(田间水利用系数) | η_canal/(渠系水利用系数) | CT/(CNY/t) | OP/(CNY/t) | CSO/SO2处理成本(CNY/t) | CPM/PM10处理成本(CNY/t) | PDC/河道清淤价格(CNY/t) | STC/污水处理成本(CNY/t) | WP/水价(CNY/t) | PF/肥料价格(CNY/t) | H_min/生态地下水位最低阈值深度(m) | H_max/潜水蒸发的极限深度(m) | μ/给水度 | φ/降水入渗补给系数 | ψ/渠道渗漏系数 | a/潜水蒸发经验乘积系数 | b/潜水蒸发经验指数系数 | WT_obj/总调水控制目标(10⁸m³) | WT_max/单月最大调水量(10⁸m³) | POP/人口(万人) | FD/人均粮需(kg) | Y_min/最低粮食产量(10⁴t) | TAC/作物总种植面积(10⁴ha) | TAE/生态总面积上限(10⁴ha) | FA/分区面积(km²)
Region_1 | Type_1 | 7.332 | 3.193 | 0.266 | 0.342 | 0.85 | 0.5 | 0.729 | 0.611 | 52.09 | 274.88 | 802.55 | 626.7 | 210.34 | 544.51 | 3.42 | 2490.19 | 2.14 | 9.29 | 0.0841 | 0.277 | 0.14 | 0.392 | 0.552 | 1.659 | 0.325 | 14.8 | 400 | 56 | 5.27 | 2.65 | 2539
Region_2 | Type_2 | 1.907 | 2.328 | 0.266 | 0.342 | 0.85 | 0.5 | 0.642 | 0.782 | 109.76 | 283.23 | 682.95 | 795.44 | 181.94 | 741.78 | 3.73 | 2822.26 | 4.86 | 7.76 | 0.0524 | 0.287 | 0.149 | 0.457 | 1.443 | 0.554 | 0.201 | 54.2 | 400 | 154.5 | 5.63 | 2.23 | 1422.5
Region_3 | Type_3 | 1.052 | 1.657 | 0.266 | 0.342 | 0.85 | 0.5 | 0.501 | 0.846 | 105.71 | 330.7 | 1225 | 599.3 | 127.59 | 646.34 | 3.94 | 2066.38 | 4.48 | 11.59 | 0.1336 | 0.263 | 0.061 | 0.652 | 1.2 | 0.971 | 0.63 | 52.1 | 400 | 125.3 | 5.59 | 2.86 | 1091.6
Region_4 | Type_4 | 6.629 | 0.652 | 0.266 | 0.342 | 0.85 | 0.5 | 0.718 | 0.674 | 52.45 | 266.9 | 1077.71 | 790.2 | 295.02 | 737.35 | 4.1 | 2187.56 | 2.37 | 6.01 | 0.0846 | 0.227 | 0.073 | 0.521 | 1.24 | 1.172 | 0.334 | 64.1 | 400 | 159.4 | 7.92 | 2.31 | 1503.8
Region_5 | Type_5 | 3.503 | 2.073 | 0.266 | 0.342 | 0.85 | 0.5 | 0.617 | 0.77 | 60.14 | 248.78 | 643.07 | 515.29 | 159.44 | 647.94 | 4.13 | 2364.82 | 3.81 | 7.94 | 0.0862 | 0.104 | 0.17 | 0.388 | 0.756 | 1.874 | 0.306 | 63.1 | 400 | 144.7 | 6.45 | 4.05 | 563.4

## MeteoData
unit_name/域名 | year/年 | month/月 | T/空气温度(°C) | P/日降水量(mm) | U2/离地2米处风速(m/s) | Rn/冠层表面静辐射(MJ/m²/d) | G/土壤热通量(MJ/m²/d) | es/饱和蒸汽压(kPa) | ea/实际蒸汽压(kPa) | Δ/饱和蒸汽压曲线斜率 | E_Phi20/Φ20蒸发皿测得蒸发量(mm) | γ/干湿计常数(kPA/℃) | H_0/初始潜水位深度(m)
Region_1 | 2020 | 1 | 4.45 | 2.23 | 4.14 | 8.24 | 0.53 | 1.429 | 0.617 | 0.1354 | 52.88 | 0.066 | 3.44
Region_1 | 2020 | 2 | 11.04 | 53.37 | 4.32 | 7.27 | 2.71 | 2.11 | 0.706 | 0.1634 | 118.64 | 0.066 | 6.58
Region_1 | 2020 | 3 | 15.06 | 20.1 | 1.93 | 16.13 | 1.62 | 2.57 | 1.042 | 0.1195 | 30.04 | 0.066 | 7.57
Region_1 | 2020 | 4 | 15.42 | 3.13 | 2.64 | 8.14 | 1.5 | 1.109 | 2.216 | 0.1507 | 72.33 | 0.066 | 5.55
Region_1 | 2020 | 5 | 13.4 | 39.41 | 2.48 | 9.57 | 1.23 | 3.392 | 0.767 | 0.0724 | 113.78 | 0.066 | 5.47
Region_1 | 2020 | 6 | 14.84 | 36.41 | 3.08 | 13.7 | 2.99 | 3.126 | 1.292 | 0.0934 | 63.43 | 0.066 | 7.98
Region_1 | 2020 | 7 | 5.66 | 40.09 | 4.35 | 11.1 | 0.72 | 3.494 | 0.819 | 0.085 | 50.38 | 0.066 | 6.43
Region_1 | 2020 | 8 | -0.54 | 10.83 | 4.04 | 14.46 | 2.45 | 2.205 | 0.846 | 0.1419 | 94.67 | 0.066 | 4.1
Region_1 | 2020 | 9 | 0.85 | 36.24 | 2.26 | 17.14 | 2.22 | 1.332 | 1.97 | 0.1953 | 55.03 | 0.066 | 6.8
Region_1 | 2020 | 10 | -3.48 | 40.6 | 4.32 | 9.57 | 1.13 | 2.081 | 1.292 | 0.0507 | 40.86 | 0.066 | 6.51
Region_1 | 2020 | 11 | -0.74 | 25.71 | 3.51 | 12.61 | 0.67 | 2.796 | 0.848 | 0.1329 | 112.75 | 0.066 | 3.44
Region_1 | 2020 | 12 | 1.96 | 32.23 | 4.47 | 16.36 | 0.92 | 3.419 | 2.381 | 0.0746 | 96.39 | 0.066 | 4.3
Region_2 | 2020 | 1 | 14.35 | 14.92 | 2.02 | 10.44 | 2.3 | 0.682 | 1.021 | 0.1362 | 67.9 | 0.066 | 3.01
Region_2 | 2020 | 2 | 17.31 | 50.85 | 4.43 | 14.35 | 2.63 | 1.579 | 1.373 | 0.1427 | 118.79 | 0.066 | 4.93
Region_2 | 2020 | 3 | 22.58 | 7.78 | 3.14 | 11.71 | 2.18 | 1.52 | 2.477 | 0.1325 | 77.72 | 0.066 | 4.86
Region_2 | 2020 | 4 | 24.01 | 79.38 | 1.8 | 16.77 | 0.95 | 2.462 | 1.451 | 0.1522 | 86.52 | 0.066 | 5.57
Region_2 | 2020 | 5 | 22.06 | 23.79 | 1.8 | 14.28 | 2.47 | 1.764 | 1.35 | 0.1302 | 62.18 | 0.066 | 5.55
Region_2 | 2020 | 6 | 17.1 | 29.08 | 3.65 | 16.27 | 2.17 | 1.428 | 2.358 | 0.1169 | 96.67 | 0.066 | 7.35
Region_2 | 2020 | 7 | 15.62 | 8.63 | 2.97 | 18.65 | 2.02 | 0.551 | 1.499 | 0.1886 | 117.28 | 0.066 | 6.45
Region_2 | 2020 | 8 | 11.66 | 8.32 | 1.87 | 18.31 | 1.76 | 2.643 | 1.988 | 0.1419 | 55.46 | 0.066 | 3.76
Region_2 | 2020 | 9 | 6.96 | 53.85 | 2.92 | 10.43 | 1.13 | 3.412 | 0.512 | 0.1286 | 73.23 | 0.066 | 3.81
Region_2 | 2020 | 10 | 7.44 | 78.64 | 3.88 | 14 | 2.8 | 1.6 | 1.208 | 0.1466 | 90.97 | 0.066 | 5.69
Region_2 | 2020 | 11 | 5.04 | 45.6 | 1.84 | 18.35 | 0.95 | 1.937 | 0.696 | 0.1444 | 83.01 | 0.066 | 5.9
Region_2 | 2020 | 12 | 12.15 | 11.85 | 2.99 | 11.45 | 0.55 | 1.961 | 2.466 | 0.1536 | 108.51 | 0.066 | 7.64
Region_3 | 2020 | 1 | 8.29 | 58.15 | 2.79 | 15.92 | 2.19 | 3.085 | 1.49 | 0.0692 | 33.48 | 0.066 | 7.9
Region_3 | 2020 | 2 | 12.57 | 7.84 | 1.77 | 5.44 | 0.57 | 1.769 | 1.468 | 0.0941 | 67.37 | 0.066 | 3.49
Region_3 | 2020 | 3 | 11.7 | 63.24 | 4.1 | 5 | 1.44 | 3.491 | 0.51 | 0.1029 | 34.24 | 0.066 | 7.68
Region_3 | 2020 | 4 | 18.17 | 5.24 | 4.44 | 10.74 | 2.64 | 2.884 | 0.692 | 0.1282 | 88.5 | 0.066 | 7.25
Region_3 | 2020 | 5 | 12.1 | 7.02 | 3.97 | 8.61 | 2.54 | 0.552 | 2.054 | 0.1777 | 34.22 | 0.066 | 6.52
Region_3 | 2020 | 6 | 9.41 | 3.14 | 3.44 | 10.32 | 1.31 | 2.556 | 0.552 | 0.154 | 39.99 | 0.066 | 7.75
Region_3 | 2020 | 7 | 6.63 | 68.5 | 1.97 | 12.96 | 1.47 | 2.494 | 0.907 | 0.0828 | 72.14 | 0.066 | 4.38
Region_3 | 2020 | 8 | 2.7 | 71.83 | 4.32 | 11.34 | 1.51 | 1.143 | 0.789 | 0.1878 | 40.32 | 0.066 | 4.47
Region_3 | 2020 | 9 | -6.19 | 45.7 | 2.43 | 9.86 | 2.08 | 1.828 | 1.314 | 0.0879 | 38.76 | 0.066 | 5.45
Region_3 | 2020 | 10 | -4.82 | 35.78 | 3.55 | 5.18 | 2.52 | 2.978 | 1.477 | 0.0687 | 44.85 | 0.066 | 4.77
Region_3 | 2020 | 11 | -6 | 66.31 | 3.3 | 13.74 | 2.45 | 1.889 | 1.746 | 0.0819 | 46.96 | 0.066 | 5.83
Region_3 | 2020 | 12 | 0.01 | 34.78 | 2.86 | 10.28 | 1.2 | 1.118 | 1.805 | 0.1199 | 85.55 | 0.066 | 7.97
Region_4 | 2020 | 1 | 19.5 | 67.04 | 1.72 | 9.09 | 1.75 | 0.541 | 1.836 | 0.0962 | 111.33 | 0.066 | 4.03
Region_4 | 2020 | 2 | 23.75 | 48.43 | 2.16 | 17.64 | 0.98 | 3.361 | 1.464 | 0.0745 | 56.52 | 0.066 | 7.64
Region_4 | 2020 | 3 | 26.08 | 7.3 | 1.69 | 19.92 | 2.62 | 2.386 | 2.201 | 0.1273 | 84.82 | 0.066 | 3.62
Region_4 | 2020 | 4 | 29.45 | 23.05 | 3.67 | 10.25 | 2.01 | 1.131 | 1.201 | 0.1603 | 92.12 | 0.066 | 3.85
Region_4 | 2020 | 5 | 30.68 | 37.42 | 3.16 | 13.82 | 1.39 | 2.532 | 1.079 | 0.1989 | 38.53 | 0.066 | 6.15
Region_4 | 2020 | 6 | 22.73 | 23.21 | 1.68 | 12.11 | 0.55 | 2.916 | 2.372 | 0.1285 | 35.79 | 0.066 | 3.49
Region_4 | 2020 | 7 | 19.55 | 19.21 | 3.33 | 13.38 | 1.63 | 1.788 | 2.42 | 0.0945 | 56.5 | 0.066 | 5.82
Region_4 | 2020 | 8 | 17.83 | 19.4 | 3.25 | 8.65 | 1.36 | 0.973 | 0.859 | 0.1818 | 71.35 | 0.066 | 7.13
Region_4 | 2020 | 9 | 13.9 | 60.03 | 1.83 | 17.98 | 0.51 | 1.172 | 2.416 | 0.1095 | 40.6 | 0.066 | 5.1
Region_4 | 2020 | 10 | 7.37 | 36.65 | 2.56 | 9.35 | 1.55 | 1.409 | 0.869 | 0.0966 | 41.97 | 0.066 | 7.61
Region_4 | 2020 | 11 | 14.58 | 51.54 | 2.79 | 17.69 | 1.28 | 2.528 | 0.923 | 0.1898 | 39.74 | 0.066 | 5.09
Region_4 | 2020 | 12 | 12.57 | 12.92 | 2.79 | 11.57 | 2.02 | 0.642 | 0.927 | 0.1365 | 103.31 | 0.066 | 7.39
Region_5 | 2020 | 1 | 19.52 | 51.08 | 3.71 | 10.04 | 0.93 | 1.951 | 1.778 | 0.0975 | 78.54 | 0.066 | 6.79
Region_5 | 2020 | 2 | 26.51 | 15.21 | 2.88 | 14.64 | 2.36 | 0.527 | 2.194 | 0.0778 | 45.79 | 0.066 | 7.34
Region_5 | 2020 | 3 | 31.88 | 32.89 | 3.65 | 13.81 | 2.89 | 0.775 | 2.448 | 0.1711 | 48.99 | 0.066 | 3.2
Region_5 | 2020 | 4 | 30.85 | 6.93 | 1.67 | 11.43 | 0.65 | 1.776 | 1.456 | 0.1285 | 116.43 | 0.066 | 5.32
Region_5 | 2020 | 5 | 26.99 | 68.1 | 4.13 | 19.99 | 1.07 | 1.817 | 1.856 | 0.072 | 111.35 | 0.066 | 4.66
Region_5 | 2020 | 6 | 24.58 | 63.43 | 2.37 | 15.52 | 2.7 | 1.372 | 1.048 | 0.1192 | 46.53 | 0.066 | 5.8
Region_5 | 2020 | 7 | 19.03 | 62.96 | 3.59 | 16.77 | 0.83 | 1.139 | 2.284 | 0.0678 | 65.19 | 0.066 | 6.29
Region_5 | 2020 | 8 | 13.69 | 44.69 | 2.45 | 16.66 | 2.94 | 1.646 | 1.753 | 0.0595 | 50.05 | 0.066 | 6.65
Region_5 | 2020 | 9 | 11.55 | 49.4 | 1.76 | 7 | 1.72 | 2.817 | 1.518 | 0.06 | 58.42 | 0.066 | 7.94
Region_5 | 2020 | 10 | 13 | 45.34 | 2.47 | 8.89 | 0.74 | 0.602 | 1.08 | 0.0973 | 118.08 | 0.066 | 3.18
Region_5 | 2020 | 11 | 9.78 | 58.26 | 3.66 | 7.72 | 1.25 | 1.878 | 1.928 | 0.1147 | 94.42 | 0.066 | 4.58
Region_5 | 2020 | 12 | 13.74 | 31.61 | 3.93 | 10.74 | 2.15 | 1.211 | 1.44 | 0.0718 | 80.09 | 0.066 | 4.19

## CropData
crop_name/作物名 | Kc/作物系数 | HI/作物收获指数 | BIO/生物量(kg/ha) | SWP/标准化水分生产力(kg/ha) | D/生长天数(Day) | α/蒸腾量与蒸散发量之比 | CS/碳吸收率 | R/根茎比 | WC/水分含量 | Price/价格(CNY/kg) | CL/单位面积农田劳动力成本(CNR/公顷) | CF/单位面积农田化肥成本(CNY/公顷) | CP/单位面积农药成本(CNY/公顷) | CAF/单位面积农田面积农膜成本(CNY/公顷) | CI/灌溉成本(CNY/公顷) | CAM/农用机械成本(CNY/公顷) | UF/单位面积施加化肥量(kg/ha) | UP/单位面积施农药量(kg/ha) | UAF/单位面积用农膜量(kg/ha) | AMC/农业机械单位面积的碳排放系数(kgCO2/ha) | TC/耕作单位面积的碳排放系数(kgCO2/ha)
Crop_1 | 0.685 | 0.547 | 9187.1 | 26.96 | 94 | 0.716 | 0.529 | 0.218 | 0.223 | 2.39 | 2064.7 | 1715.2 | 1110 | 626.9 | 1088.1 | 2481.4 | 412.1 | 21 | 119.3 | 17.78 | 312.6
Crop_2 | 1.083 | 0.335 | 13649.5 | 26.1 | 125 | 0.927 | 0.362 | 0.47 | 0.114 | 2.88 | 3536.8 | 3264.8 | 943.2 | 552.3 | 1027.7 | 2234 | 325.2 | 14.7 | 128.3 | 17.78 | 312.6
Crop_3 | 1.081 | 0.309 | 18889.4 | 15.23 | 147 | 0.776 | 0.475 | 0.455 | 0.2 | 2.32 | 3174 | 2994.2 | 1072.1 | 639.3 | 1618 | 1854.4 | 339.2 | 28.5 | 159.4 | 17.78 | 312.6

## CropParams
unit_name/域名 | crop_name/作物名 | AC_min/种植面积下限(10⁴公顷) | AC_max/种植面积上限(10⁴公顷) | AC_now/当前种植面积(10⁴公顷) | AC_plan/计划种植面积(10⁴公顷)
Region_1 | Crop_1 | 0.67 | 2.02 | 1.35 | 0
Region_1 | Crop_2 | 0.27 | 0.81 | 0.54 | 0
Region_1 | Crop_3 | 0.34 | 1.03 | 0.69 | 0
Region_2 | Crop_1 | 0.51 | 1.52 | 1.02 | 0
Region_2 | Crop_2 | 0.15 | 0.45 | 0.3 | 0
Region_2 | Crop_3 | 0.18 | 0.54 | 0.36 | 0
Region_3 | Crop_1 | 0.13 | 0.39 | 0.26 | 0
Region_3 | Crop_2 | 0.17 | 0.51 | 0.34 | 0
Region_3 | Crop_3 | 0.28 | 0.84 | 0.56 | 0
Region_4 | Crop_1 | 0.38 | 1.13 | 0.76 | 0
Region_4 | Crop_2 | 0.63 | 1.88 | 1.26 | 0
Region_4 | Crop_3 | 0.54 | 1.61 | 1.07 | 0
Region_5 | Crop_1 | 0.52 | 1.56 | 1.04 | 0
Region_5 | Crop_2 | 0.53 | 1.59 | 1.06 | 0
Region_5 | Crop_3 | 0.23 | 0.7 | 0.46 | 0

## VegetationData
vege_name/植被名 | Kp/植被系数 | WPE/水净化能力 | APM/PM10吸收能力 | ASO/SO2吸收能力 | ACO/CO2吸收能力 | F/土壤元素与肥料比值(CNY/t) | SEC/土壤元素含量(CNY/t) | SEI/土壤侵蚀指数 | λ/水涵养系数 | WV/水资源保护价值(CNY/t) | RCV/休闲文化价值(CNY/公顷) | BV/生物多样性价值(CNY/公顷)
Veg_1 | 0.891 | 0.475 | 1.324 | 0.146 | 4.546 | 0.359 | 1.109 | 0.223 | 0.299 | 3.6 | 4412.2 | 7683.2
Veg_2 | 0.88 | 0.311 | 1.592 | 0.29 | 2.128 | 0.245 | 1.561 | 0.796 | 0.178 | 4.43 | 4021 | 4183.8
Veg_3 | 1.074 | 0.247 | 2.523 | 0.111 | 4.842 | 0.273 | 0.792 | 0.372 | 0.229 | 7.54 | 1129.7 | 4257.2

## VegetationParams
unit_name/域名 | vege_name/植被名 | AE_min/最小植被面积(10⁴公顷) | AE_max/最大植被面积(10⁴公顷) | AE_now/当前植被面积(10⁴公顷) | AE_plan/计划植被面积(10⁴公顷)
Region_1 | Veg_1 | 0.1 | 0.38 | 0.21 | 0
Region_1 | Veg_2 | 0.17 | 0.59 | 0.33 | 0
Region_1 | Veg_3 | 0.28 | 1.02 | 0.57 | 0
Region_2 | Veg_1 | 0.13 | 0.48 | 0.27 | 0
Region_2 | Veg_2 | 0.32 | 1.17 | 0.65 | 0
Region_2 | Veg_3 | 0.34 | 1.23 | 0.68 | 0
Region_3 | Veg_1 | 0.2 | 0.71 | 0.4 | 0
Region_3 | Veg_2 | 0.32 | 1.14 | 0.63 | 0
Region_3 | Veg_3 | 0.37 | 1.35 | 0.75 | 0
Region_4 | Veg_1 | 0.1 | 0.36 | 0.2 | 0
Region_4 | Veg_2 | 0.12 | 0.43 | 0.24 | 0
Region_4 | Veg_3 | 0.2 | 0.73 | 0.4 | 0
Region_5 | Veg_1 | 0.26 | 0.94 | 0.52 | 0
Region_5 | Veg_2 | 0.32 | 1.16 | 0.64 | 0
Region_5 | Veg_3 | 0.28 | 1.01 | 0.56 | 0

## ReservoirData
reservoir_name/水库名 | Vd/死库容(10⁸m³) | Va/有效库容(10⁸m³) | V_min/储水容量下限(10⁸m³) | V_max/储水容量上限(10⁸m³) | β/库容系数 | ρ/水损失率(%)
Reservoir_1 | 0.423 | 1.658 | 0.1 | 0.815 | 0.278 | 0.0292

## ReservoirParams
reservoir_name/水库名 | year/年 | month/月 | W/来水量(10⁸m³)
Reservoir_1 | 2020 | 1 | 0.0975
Reservoir_1 | 2020 | 2 | 0.1015
Reservoir_1 | 2020 | 3 | 0.1569
Reservoir_1 | 2020 | 4 | 0.1955
Reservoir_1 | 2020 | 5 | 0.3097
Reservoir_1 | 2020 | 6 | 0.3293
Reservoir_1 | 2020 | 7 | 0.4019
Reservoir_1 | 2020 | 8 | 0.3942
Reservoir_1 | 2020 | 9 | 0.3586
Reservoir_1 | 2020 | 10 | 0.2612
Reservoir_1 | 2020 | 11 | 0.1529
Reservoir_1 | 2020 | 12 | 0.1245

## CropWaterAllocation
unit_name/域名 | crop_name/作物名 | year/年 | month/月 | WA_min/用水需求下限(10⁸m³) | WA_max/用水需求上限(10⁸m³) | SW/地表水供应(10⁸m³) | GW/地下水供应(10⁸m³)
Region_1 | Crop_1 | 2020 | 1 | 0.031 | 0.1117 | 0 | 0
Region_1 | Crop_1 | 2020 | 2 | 0.0218 | 0.0783 | 0 | 0
Region_1 | Crop_1 | 2020 | 3 | 0.0315 | 0.1134 | 0 | 0
Region_1 | Crop_1 | 2020 | 4 | 0.0394 | 0.1418 | 0 | 0
Region_1 | Crop_1 | 2020 | 5 | 0.0241 | 0.0866 | 0 | 0
Region_1 | Crop_1 | 2020 | 6 | 0.0363 | 0.1305 | 0 | 0
Region_1 | Crop_1 | 2020 | 7 | 0.0232 | 0.0836 | 0 | 0
Region_1 | Crop_1 | 2020 | 8 | 0.0378 | 0.1362 | 0 | 0
Region_1 | Crop_1 | 2020 | 9 | 0.0463 | 0.1668 | 0 | 0
Region_1 | Crop_1 | 2020 | 10 | 0.0067 | 0.0241 | 0 | 0
Region_1 | Crop_1 | 2020 | 11 | 0.0397 | 0.1429 | 0 | 0
Region_1 | Crop_1 | 2020 | 12 | 0.022 | 0.0793 | 0 | 0
Region_1 | Crop_2 | 2020 | 1 | 0.0164 | 0.0591 | 0 | 0
Region_1 | Crop_2 | 2020 | 2 | 0.0229 | 0.0825 | 0 | 0
Region_1 | Crop_2 | 2020 | 3 | 0.0355 | 0.1277 | 0 | 0
Region_1 | Crop_2 | 2020 | 4 | 0.0162 | 0.0584 | 0 | 0
Region_1 | Crop_2 | 2020 | 5 | 0.0371 | 0.1336 | 0 | 0
Region_1 | Crop_2 | 2020 | 6 | 0.0135 | 0.0487 | 0 | 0
Region_1 | Crop_2 | 2020 | 7 | 0.0108 | 0.039 | 0 | 0
Region_1 | Crop_2 | 2020 | 8 | 0.0235 | 0.0846 | 0 | 0
Region_1 | Crop_2 | 2020 | 9 | 0.0185 | 0.0666 | 0 | 0
Region_1 | Crop_2 | 2020 | 10 | 0.022 | 0.0793 | 0 | 0
Region_1 | Crop_2 | 2020 | 11 | 0.0242 | 0.0873 | 0 | 0
Region_1 | Crop_2 | 2020 | 12 | 0.0379 | 0.1365 | 0 | 0
Region_1 | Crop_3 | 2020 | 1 | 0.0321 | 0.1155 | 0 | 0
Region_1 | Crop_3 | 2020 | 2 | 0.0302 | 0.1087 | 0 | 0
Region_1 | Crop_3 | 2020 | 3 | 0.0245 | 0.0882 | 0 | 0
Region_1 | Crop_3 | 2020 | 4 | 0.0115 | 0.0414 | 0 | 0
Region_1 | Crop_3 | 2020 | 5 | 0.0376 | 0.1355 | 0 | 0
Region_1 | Crop_3 | 2020 | 6 | 0.0476 | 0.1714 | 0 | 0
Region_1 | Crop_3 | 2020 | 7 | 0.008 | 0.0287 | 0 | 0
Region_1 | Crop_3 | 2020 | 8 | 0.0461 | 0.166 | 0 | 0
Region_1 | Crop_3 | 2020 | 9 | 0.0436 | 0.1571 | 0 | 0
Region_1 | Crop_3 | 2020 | 10 | 0.01 | 0.0359 | 0 | 0
Region_1 | Crop_3 | 2020 | 11 | 0.0226 | 0.0812 | 0 | 0
Region_1 | Crop_3 | 2020 | 12 | 0.0178 | 0.064 | 0 | 0
Region_2 | Crop_1 | 2020 | 1 | 0.0328 | 0.118 | 0 | 0
Region_2 | Crop_1 | 2020 | 2 | 0.0441 | 0.1588 | 0 | 0
Region_2 | Crop_1 | 2020 | 3 | 0.0201 | 0.0723 | 0 | 0
Region_2 | Crop_1 | 2020 | 4 | 0.0476 | 0.1715 | 0 | 0
Region_2 | Crop_1 | 2020 | 5 | 0.0306 | 0.1101 | 0 | 0
Region_2 | Crop_1 | 2020 | 6 | 0.0478 | 0.172 | 0 | 0
Region_2 | Crop_1 | 2020 | 7 | 0.045 | 0.1619 | 0 | 0
Region_2 | Crop_1 | 2020 | 8 | 0.0128 | 0.046 | 0 | 0
Region_2 | Crop_1 | 2020 | 9 | 0.0429 | 0.1543 | 0 | 0
Region_2 | Crop_1 | 2020 | 10 | 0.0277 | 0.0998 | 0 | 0
Region_2 | Crop_1 | 2020 | 11 | 0.0215 | 0.0773 | 0 | 0
Region_2 | Crop_1 | 2020 | 12 | 0.0143 | 0.0515 | 0 | 0
Region_2 | Crop_2 | 2020 | 1 | 0.0169 | 0.0607 | 0 | 0
Region_2 | Crop_2 | 2020 | 2 | 0.0151 | 0.0543 | 0 | 0
Region_2 | Crop_2 | 2020 | 3 | 0.0377 | 0.1356 | 0 | 0
Region_2 | Crop_2 | 2020 | 4 | 0.0052 | 0.0187 | 0 | 0
Region_2 | Crop_2 | 2020 | 5 | 0.0293 | 0.1053 | 0 | 0
Region_2 | Crop_2 | 2020 | 6 | 0.0309 | 0.1113 | 0 | 0
Region_2 | Crop_2 | 2020 | 7 | 0.0423 | 0.1522 | 0 | 0
Region_2 | Crop_2 | 2020 | 8 | 0.0081 | 0.0291 | 0 | 0
Region_2 | Crop_2 | 2020 | 9 | 0.0082 | 0.0294 | 0 | 0
Region_2 | Crop_2 | 2020 | 10 | 0.0238 | 0.0858 | 0 | 0
Region_2 | Crop_2 | 2020 | 11 | 0.0478 | 0.1722 | 0 | 0
Region_2 | Crop_2 | 2020 | 12 | 0.0251 | 0.0903 | 0 | 0
Region_2 | Crop_3 | 2020 | 1 | 0.0259 | 0.0933 | 0 | 0
Region_2 | Crop_3 | 2020 | 2 | 0.0241 | 0.0869 | 0 | 0
Region_2 | Crop_3 | 2020 | 3 | 0.0407 | 0.1467 | 0 | 0
Region_2 | Crop_3 | 2020 | 4 | 0.0231 | 0.083 | 0 | 0
Region_2 | Crop_3 | 2020 | 5 | 0.0077 | 0.0278 | 0 | 0
Region_2 | Crop_3 | 2020 | 6 | 0.036 | 0.1296 | 0 | 0
Region_2 | Crop_3 | 2020 | 7 | 0.0304 | 0.1095 | 0 | 0
Region_2 | Crop_3 | 2020 | 8 | 0.0495 | 0.178 | 0 | 0
Region_2 | Crop_3 | 2020 | 9 | 0.0489 | 0.1762 | 0 | 0
Region_2 | Crop_3 | 2020 | 10 | 0.0446 | 0.1607 | 0 | 0
Region_2 | Crop_3 | 2020 | 11 | 0.0377 | 0.1357 | 0 | 0
Region_2 | Crop_3 | 2020 | 12 | 0.017 | 0.0612 | 0 | 0
Region_3 | Crop_1 | 2020 | 1 | 0.0073 | 0.0263 | 0 | 0
Region_3 | Crop_1 | 2020 | 2 | 0.0121 | 0.0437 | 0 | 0
Region_3 | Crop_1 | 2020 | 3 | 0.0286 | 0.1031 | 0 | 0
Region_3 | Crop_1 | 2020 | 4 | 0.0173 | 0.0625 | 0 | 0
Region_3 | Crop_1 | 2020 | 5 | 0.0056 | 0.0203 | 0 | 0
Region_3 | Crop_1 | 2020 | 6 | 0.0299 | 0.1077 | 0 | 0
Region_3 | Crop_1 | 2020 | 7 | 0.0344 | 0.1239 | 0 | 0
Region_3 | Crop_1 | 2020 | 8 | 0.0213 | 0.0766 | 0 | 0
Region_3 | Crop_1 | 2020 | 9 | 0.0217 | 0.0781 | 0 | 0
Region_3 | Crop_1 | 2020 | 10 | 0.0496 | 0.1785 | 0 | 0
Region_3 | Crop_1 | 2020 | 11 | 0.0364 | 0.1311 | 0 | 0
Region_3 | Crop_1 | 2020 | 12 | 0.0454 | 0.1634 | 0 | 0
Region_3 | Crop_2 | 2020 | 1 | 0.0318 | 0.1143 | 0 | 0
Region_3 | Crop_2 | 2020 | 2 | 0.031 | 0.1115 | 0 | 0
Region_3 | Crop_2 | 2020 | 3 | 0.0287 | 0.1034 | 0 | 0
Region_3 | Crop_2 | 2020 | 4 | 0.0364 | 0.1311 | 0 | 0
Region_3 | Crop_2 | 2020 | 5 | 0.0394 | 0.1417 | 0 | 0
Region_3 | Crop_2 | 2020 | 6 | 0.0248 | 0.0893 | 0 | 0
Region_3 | Crop_2 | 2020 | 7 | 0.0209 | 0.0751 | 0 | 0
Region_3 | Crop_2 | 2020 | 8 | 0.029 | 0.1044 | 0 | 0
Region_3 | Crop_2 | 2020 | 9 | 0.0286 | 0.1029 | 0 | 0
Region_3 | Crop_2 | 2020 | 10 | 0.0076 | 0.0275 | 0 | 0
Region_3 | Crop_2 | 2020 | 11 | 0.012 | 0.0431 | 0 | 0
Region_3 | Crop_2 | 2020 | 12 | 0.0269 | 0.097 | 0 | 0
Region_3 | Crop_3 | 2020 | 1 | 0.0308 | 0.1109 | 0 | 0
Region_3 | Crop_3 | 2020 | 2 | 0.0313 | 0.1126 | 0 | 0
Region_3 | Crop_3 | 2020 | 3 | 0.0314 | 0.113 | 0 | 0
Region_3 | Crop_3 | 2020 | 4 | 0.0423 | 0.1522 | 0 | 0
Region_3 | Crop_3 | 2020 | 5 | 0.0126 | 0.0453 | 0 | 0
Region_3 | Crop_3 | 2020 | 6 | 0.0065 | 0.0234 | 0 | 0
Region_3 | Crop_3 | 2020 | 7 | 0.0323 | 0.1163 | 0 | 0
Region_3 | Crop_3 | 2020 | 8 | 0.04 | 0.1441 | 0 | 0
Region_3 | Crop_3 | 2020 | 9 | 0.0118 | 0.0424 | 0 | 0
Region_3 | Crop_3 | 2020 | 10 | 0.0206 | 0.0741 | 0 | 0
Region_3 | Crop_3 | 2020 | 11 | 0.0488 | 0.1756 | 0 | 0
Region_3 | Crop_3 | 2020 | 12 | 0.044 | 0.1583 | 0 | 0
Region_4 | Crop_1 | 2020 | 1 | 0.0237 | 0.0854 | 0 | 0
Region_4 | Crop_1 | 2020 | 2 | 0.0215 | 0.0776 | 0 | 0
Region_4 | Crop_1 | 2020 | 3 | 0.0197 | 0.0711 | 0 | 0
Region_4 | Crop_1 | 2020 | 4 | 0.0477 | 0.1716 | 0 | 0
Region_4 | Crop_1 | 2020 | 5 | 0.0455 | 0.1638 | 0 | 0
Region_4 | Crop_1 | 2020 | 6 | 0.033 | 0.1188 | 0 | 0
Region_4 | Crop_1 | 2020 | 7 | 0.0389 | 0.1399 | 0 | 0
Region_4 | Crop_1 | 2020 | 8 | 0.0192 | 0.0692 | 0 | 0
Region_4 | Crop_1 | 2020 | 9 | 0.0324 | 0.1166 | 0 | 0
Region_4 | Crop_1 | 2020 | 10 | 0.0289 | 0.1042 | 0 | 0
Region_4 | Crop_1 | 2020 | 11 | 0.0397 | 0.143 | 0 | 0
Region_4 | Crop_1 | 2020 | 12 | 0.0386 | 0.139 | 0 | 0
Region_4 | Crop_2 | 2020 | 1 | 0.0061 | 0.0221 | 0 | 0
Region_4 | Crop_2 | 2020 | 2 | 0.0128 | 0.0459 | 0 | 0
Region_4 | Crop_2 | 2020 | 3 | 0.009 | 0.0325 | 0 | 0
Region_4 | Crop_2 | 2020 | 4 | 0.027 | 0.0971 | 0 | 0
Region_4 | Crop_2 | 2020 | 5 | 0.0086 | 0.0311 | 0 | 0
Region_4 | Crop_2 | 2020 | 6 | 0.0169 | 0.061 | 0 | 0
Region_4 | Crop_2 | 2020 | 7 | 0.0466 | 0.1676 | 0 | 0
Region_4 | Crop_2 | 2020 | 8 | 0.025 | 0.0899 | 0 | 0
Region_4 | Crop_2 | 2020 | 9 | 0.0149 | 0.0535 | 0 | 0
Region_4 | Crop_2 | 2020 | 10 | 0.0349 | 0.1255 | 0 | 0
Region_4 | Crop_2 | 2020 | 11 | 0.0395 | 0.1422 | 0 | 0
Region_4 | Crop_2 | 2020 | 12 | 0.0369 | 0.1329 | 0 | 0
Region_4 | Crop_3 | 2020 | 1 | 0.0083 | 0.0298 | 0 | 0
Region_4 | Crop_3 | 2020 | 2 | 0.0191 | 0.0688 | 0 | 0
Region_4 | Crop_3 | 2020 | 3 | 0.0059 | 0.0213 | 0 | 0
Region_4 | Crop_3 | 2020 | 4 | 0.0372 | 0.134 | 0 | 0
Region_4 | Crop_3 | 2020 | 5 | 0.0427 | 0.1536 | 0 | 0
Region_4 | Crop_3 | 2020 | 6 | 0.0237 | 0.0855 | 0 | 0
Region_4 | Crop_3 | 2020 | 7 | 0.0311 | 0.112 | 0 | 0
Region_4 | Crop_3 | 2020 | 8 | 0.0089 | 0.0321 | 0 | 0
Region_4 | Crop_3 | 2020 | 9 | 0.0164 | 0.0592 | 0 | 0
Region_4 | Crop_3 | 2020 | 10 | 0.0462 | 0.1662 | 0 | 0
Region_4 | Crop_3 | 2020 | 11 | 0.043 | 0.1547 | 0 | 0
Region_4 | Crop_3 | 2020 | 12 | 0.0466 | 0.1677 | 0 | 0
Region_5 | Crop_1 | 2020 | 1 | 0.0054 | 0.0194 | 0 | 0
Region_5 | Crop_1 | 2020 | 2 | 0.0417 | 0.1501 | 0 | 0
Region_5 | Crop_1 | 2020 | 3 | 0.0055 | 0.02 | 0 | 0
Region_5 | Crop_1 | 2020 | 4 | 0.0417 | 0.1502 | 0 | 0
Region_5 | Crop_1 | 2020 | 5 | 0.0135 | 0.0487 | 0 | 0
Region_5 | Crop_1 | 2020 | 6 | 0.0426 | 0.1535 | 0 | 0
Region_5 | Crop_1 | 2020 | 7 | 0.0327 | 0.1179 | 0 | 0
Region_5 | Crop_1 | 2020 | 8 | 0.0308 | 0.1107 | 0 | 0
Region_5 | Crop_1 | 2020 | 9 | 0.0328 | 0.1182 | 0 | 0
Region_5 | Crop_1 | 2020 | 10 | 0.0212 | 0.0763 | 0 | 0
Region_5 | Crop_1 | 2020 | 11 | 0.0395 | 0.1421 | 0 | 0
Region_5 | Crop_1 | 2020 | 12 | 0.0072 | 0.026 | 0 | 0
Region_5 | Crop_2 | 2020 | 1 | 0.0499 | 0.1796 | 0 | 0
Region_5 | Crop_2 | 2020 | 2 | 0.0308 | 0.1109 | 0 | 0
Region_5 | Crop_2 | 2020 | 3 | 0.0087 | 0.0312 | 0 | 0
Region_5 | Crop_2 | 2020 | 4 | 0.0361 | 0.1298 | 0 | 0
Region_5 | Crop_2 | 2020 | 5 | 0.0297 | 0.107 | 0 | 0
Region_5 | Crop_2 | 2020 | 6 | 0.0496 | 0.1787 | 0 | 0
Region_5 | Crop_2 | 2020 | 7 | 0.0152 | 0.0547 | 0 | 0
Region_5 | Crop_2 | 2020 | 8 | 0.0356 | 0.1283 | 0 | 0
Region_5 | Crop_2 | 2020 | 9 | 0.0302 | 0.1088 | 0 | 0
Region_5 | Crop_2 | 2020 | 10 | 0.0304 | 0.1094 | 0 | 0
Region_5 | Crop_2 | 2020 | 11 | 0.0312 | 0.1124 | 0 | 0
Region_5 | Crop_2 | 2020 | 12 | 0.0329 | 0.1183 | 0 | 0
Region_5 | Crop_3 | 2020 | 1 | 0.0285 | 0.1025 | 0 | 0
Region_5 | Crop_3 | 2020 | 2 | 0.0168 | 0.0606 | 0 | 0
Region_5 | Crop_3 | 2020 | 3 | 0.0436 | 0.157 | 0 | 0
Region_5 | Crop_3 | 2020 | 4 | 0.0343 | 0.1234 | 0 | 0
Region_5 | Crop_3 | 2020 | 5 | 0.0491 | 0.1766 | 0 | 0
Region_5 | Crop_3 | 2020 | 6 | 0.0331 | 0.1193 | 0 | 0
Region_5 | Crop_3 | 2020 | 7 | 0.0359 | 0.1293 | 0 | 0
Region_5 | Crop_3 | 2020 | 8 | 0.0107 | 0.0385 | 0 | 0
Region_5 | Crop_3 | 2020 | 9 | 0.0234 | 0.0841 | 0 | 0
Region_5 | Crop_3 | 2020 | 10 | 0.039 | 0.1403 | 0 | 0
Region_5 | Crop_3 | 2020 | 11 | 0.0424 | 0.1528 | 0 | 0
Region_5 | Crop_3 | 2020 | 12 | 0.0298 | 0.1074 | 0 | 0

## VegetationWaterAllocation
unit_name/域名 | vege_name/植被名 | year/年 | month/月 | WE_min | WE_max | SW/地表水供应(10⁸m³) | GW/地表下供应(10⁸m³)
Region_1 | Veg_1 | 2020 | 1 | 0.0187 | 0.0936 | 0 | 0
Region_1 | Veg_1 | 2020 | 2 | 0.0174 | 0.0869 | 0 | 0
Region_1 | Veg_1 | 2020 | 3 | 0.0093 | 0.0463 | 0 | 0
Region_1 | Veg_1 | 2020 | 4 | 0.0138 | 0.0692 | 0 | 0
Region_1 | Veg_1 | 2020 | 5 | 0.0169 | 0.0846 | 0 | 0
Region_1 | Veg_1 | 2020 | 6 | 0.0054 | 0.0271 | 0 | 0
Region_1 | Veg_1 | 2020 | 7 | 0.0106 | 0.0528 | 0 | 0
Region_1 | Veg_1 | 2020 | 8 | 0.0163 | 0.0814 | 0 | 0
Region_1 | Veg_1 | 2020 | 9 | 0.0083 | 0.0415 | 0 | 0
Region_1 | Veg_1 | 2020 | 10 | 0.0111 | 0.0553 | 0 | 0
Region_1 | Veg_1 | 2020 | 11 | 0.0124 | 0.0618 | 0 | 0
Region_1 | Veg_1 | 2020 | 12 | 0.0093 | 0.0465 | 0 | 0
Region_1 | Veg_2 | 2020 | 1 | 0.0199 | 0.0997 | 0 | 0
Region_1 | Veg_2 | 2020 | 2 | 0.0166 | 0.083 | 0 | 0
Region_1 | Veg_2 | 2020 | 3 | 0.0096 | 0.048 | 0 | 0
Region_1 | Veg_2 | 2020 | 4 | 0.0033 | 0.0166 | 0 | 0
Region_1 | Veg_2 | 2020 | 5 | 0.0126 | 0.0628 | 0 | 0
Region_1 | Veg_2 | 2020 | 6 | 0.0184 | 0.0919 | 0 | 0
Region_1 | Veg_2 | 2020 | 7 | 0.0115 | 0.0573 | 0 | 0
Region_1 | Veg_2 | 2020 | 8 | 0.0133 | 0.0667 | 0 | 0
Region_1 | Veg_2 | 2020 | 9 | 0.0085 | 0.0423 | 0 | 0
Region_1 | Veg_2 | 2020 | 10 | 0.0053 | 0.0263 | 0 | 0
Region_1 | Veg_2 | 2020 | 11 | 0.0176 | 0.088 | 0 | 0
Region_1 | Veg_2 | 2020 | 12 | 0.0179 | 0.0895 | 0 | 0
Region_1 | Veg_3 | 2020 | 1 | 0.0083 | 0.0415 | 0 | 0
Region_1 | Veg_3 | 2020 | 2 | 0.0093 | 0.0464 | 0 | 0
Region_1 | Veg_3 | 2020 | 3 | 0.013 | 0.065 | 0 | 0
Region_1 | Veg_3 | 2020 | 4 | 0.0074 | 0.0368 | 0 | 0
Region_1 | Veg_3 | 2020 | 5 | 0.0137 | 0.0687 | 0 | 0
Region_1 | Veg_3 | 2020 | 6 | 0.0141 | 0.0703 | 0 | 0
Region_1 | Veg_3 | 2020 | 7 | 0.0076 | 0.0381 | 0 | 0
Region_1 | Veg_3 | 2020 | 8 | 0.004 | 0.0201 | 0 | 0
Region_1 | Veg_3 | 2020 | 9 | 0.0185 | 0.0926 | 0 | 0
Region_1 | Veg_3 | 2020 | 10 | 0.0145 | 0.0723 | 0 | 0
Region_1 | Veg_3 | 2020 | 11 | 0.0174 | 0.0872 | 0 | 0
Region_1 | Veg_3 | 2020 | 12 | 0.0116 | 0.0578 | 0 | 0
Region_2 | Veg_1 | 2020 | 1 | 0.0037 | 0.0184 | 0 | 0
Region_2 | Veg_1 | 2020 | 2 | 0.0068 | 0.0339 | 0 | 0
Region_2 | Veg_1 | 2020 | 3 | 0.0176 | 0.0878 | 0 | 0
Region_2 | Veg_1 | 2020 | 4 | 0.0093 | 0.0465 | 0 | 0
Region_2 | Veg_1 | 2020 | 5 | 0.0117 | 0.0586 | 0 | 0
Region_2 | Veg_1 | 2020 | 6 | 0.0025 | 0.0123 | 0 | 0
Region_2 | Veg_1 | 2020 | 7 | 0.0125 | 0.0625 | 0 | 0
Region_2 | Veg_1 | 2020 | 8 | 0.0157 | 0.0787 | 0 | 0
Region_2 | Veg_1 | 2020 | 9 | 0.0173 | 0.0866 | 0 | 0
Region_2 | Veg_1 | 2020 | 10 | 0.0166 | 0.0828 | 0 | 0
Region_2 | Veg_1 | 2020 | 11 | 0.018 | 0.0898 | 0 | 0
Region_2 | Veg_1 | 2020 | 12 | 0.008 | 0.0402 | 0 | 0
Region_2 | Veg_2 | 2020 | 1 | 0.0139 | 0.0694 | 0 | 0
Region_2 | Veg_2 | 2020 | 2 | 0.0116 | 0.0579 | 0 | 0
Region_2 | Veg_2 | 2020 | 3 | 0.0086 | 0.0429 | 0 | 0
Region_2 | Veg_2 | 2020 | 4 | 0.0063 | 0.0317 | 0 | 0
Region_2 | Veg_2 | 2020 | 5 | 0.0175 | 0.0877 | 0 | 0
Region_2 | Veg_2 | 2020 | 6 | 0.0021 | 0.0107 | 0 | 0
Region_2 | Veg_2 | 2020 | 7 | 0.0143 | 0.0716 | 0 | 0
Region_2 | Veg_2 | 2020 | 8 | 0.0168 | 0.0838 | 0 | 0
Region_2 | Veg_2 | 2020 | 9 | 0.0129 | 0.0647 | 0 | 0
Region_2 | Veg_2 | 2020 | 10 | 0.0072 | 0.0359 | 0 | 0
Region_2 | Veg_2 | 2020 | 11 | 0.0141 | 0.0704 | 0 | 0
Region_2 | Veg_2 | 2020 | 12 | 0.0055 | 0.0276 | 0 | 0
Region_2 | Veg_3 | 2020 | 1 | 0.0186 | 0.093 | 0 | 0
Region_2 | Veg_3 | 2020 | 2 | 0.017 | 0.0849 | 0 | 0
Region_2 | Veg_3 | 2020 | 3 | 0.0128 | 0.0641 | 0 | 0
Region_2 | Veg_3 | 2020 | 4 | 0.0166 | 0.0832 | 0 | 0
Region_2 | Veg_3 | 2020 | 5 | 0.017 | 0.0849 | 0 | 0
Region_2 | Veg_3 | 2020 | 6 | 0.0083 | 0.0415 | 0 | 0
Region_2 | Veg_3 | 2020 | 7 | 0.0196 | 0.0979 | 0 | 0
Region_2 | Veg_3 | 2020 | 8 | 0.003 | 0.0148 | 0 | 0
Region_2 | Veg_3 | 2020 | 9 | 0.0117 | 0.0584 | 0 | 0
Region_2 | Veg_3 | 2020 | 10 | 0.0042 | 0.0209 | 0 | 0
Region_2 | Veg_3 | 2020 | 11 | 0.0177 | 0.0885 | 0 | 0
Region_2 | Veg_3 | 2020 | 12 | 0.0158 | 0.0792 | 0 | 0
Region_3 | Veg_1 | 2020 | 1 | 0.0034 | 0.0168 | 0 | 0
Region_3 | Veg_1 | 2020 | 2 | 0.0031 | 0.0155 | 0 | 0
Region_3 | Veg_1 | 2020 | 3 | 0.0064 | 0.0319 | 0 | 0
Region_3 | Veg_1 | 2020 | 4 | 0.0161 | 0.0803 | 0 | 0
Region_3 | Veg_1 | 2020 | 5 | 0.0101 | 0.0505 | 0 | 0
Region_3 | Veg_1 | 2020 | 6 | 0.0113 | 0.0565 | 0 | 0
Region_3 | Veg_1 | 2020 | 7 | 0.0114 | 0.0571 | 0 | 0
Region_3 | Veg_1 | 2020 | 8 | 0.0029 | 0.0146 | 0 | 0
Region_3 | Veg_1 | 2020 | 9 | 0.0092 | 0.0461 | 0 | 0
Region_3 | Veg_1 | 2020 | 10 | 0.0179 | 0.0896 | 0 | 0
Region_3 | Veg_1 | 2020 | 11 | 0.0041 | 0.0207 | 0 | 0
Region_3 | Veg_1 | 2020 | 12 | 0.0158 | 0.0791 | 0 | 0
Region_3 | Veg_2 | 2020 | 1 | 0.0099 | 0.0494 | 0 | 0
Region_3 | Veg_2 | 2020 | 2 | 0.0058 | 0.029 | 0 | 0
Region_3 | Veg_2 | 2020 | 3 | 0.0082 | 0.041 | 0 | 0
Region_3 | Veg_2 | 2020 | 4 | 0.0065 | 0.0323 | 0 | 0
Region_3 | Veg_2 | 2020 | 5 | 0.0199 | 0.0995 | 0 | 0
Region_3 | Veg_2 | 2020 | 6 | 0.004 | 0.0198 | 0 | 0
Region_3 | Veg_2 | 2020 | 7 | 0.0199 | 0.0993 | 0 | 0
Region_3 | Veg_2 | 2020 | 8 | 0.0113 | 0.0567 | 0 | 0
Region_3 | Veg_2 | 2020 | 9 | 0.0115 | 0.0573 | 0 | 0
Region_3 | Veg_2 | 2020 | 10 | 0.0078 | 0.039 | 0 | 0
Region_3 | Veg_2 | 2020 | 11 | 0.0053 | 0.0265 | 0 | 0
Region_3 | Veg_2 | 2020 | 12 | 0.0056 | 0.0281 | 0 | 0
Region_3 | Veg_3 | 2020 | 1 | 0.0162 | 0.0812 | 0 | 0
Region_3 | Veg_3 | 2020 | 2 | 0.0023 | 0.0116 | 0 | 0
Region_3 | Veg_3 | 2020 | 3 | 0.0162 | 0.0808 | 0 | 0
Region_3 | Veg_3 | 2020 | 4 | 0.0046 | 0.0229 | 0 | 0
Region_3 | Veg_3 | 2020 | 5 | 0.0095 | 0.0477 | 0 | 0
Region_3 | Veg_3 | 2020 | 6 | 0.0198 | 0.0989 | 0 | 0
Region_3 | Veg_3 | 2020 | 7 | 0.0054 | 0.0268 | 0 | 0
Region_3 | Veg_3 | 2020 | 8 | 0.0143 | 0.0714 | 0 | 0
Region_3 | Veg_3 | 2020 | 9 | 0.0021 | 0.0104 | 0 | 0
Region_3 | Veg_3 | 2020 | 10 | 0.0159 | 0.0797 | 0 | 0
Region_3 | Veg_3 | 2020 | 11 | 0.0035 | 0.0177 | 0 | 0
Region_3 | Veg_3 | 2020 | 12 | 0.0189 | 0.0946 | 0 | 0
Region_4 | Veg_1 | 2020 | 1 | 0.0045 | 0.0227 | 0 | 0
Region_4 | Veg_1 | 2020 | 2 | 0.0028 | 0.0141 | 0 | 0
Region_4 | Veg_1 | 2020 | 3 | 0.0122 | 0.0608 | 0 | 0
Region_4 | Veg_1 | 2020 | 4 | 0.0024 | 0.012 | 0 | 0
Region_4 | Veg_1 | 2020 | 5 | 0.0155 | 0.0773 | 0 | 0
Region_4 | Veg_1 | 2020 | 6 | 0.0129 | 0.0644 | 0 | 0
Region_4 | Veg_1 | 2020 | 7 | 0.0165 | 0.0823 | 0 | 0
Region_4 | Veg_1 | 2020 | 8 | 0.019 | 0.0949 | 0 | 0
Region_4 | Veg_1 | 2020 | 9 | 0.0103 | 0.0513 | 0 | 0
Region_4 | Veg_1 | 2020 | 10 | 0.0083 | 0.0414 | 0 | 0
Region_4 | Veg_1 | 2020 | 11 | 0.0189 | 0.0945 | 0 | 0
Region_4 | Veg_1 | 2020 | 12 | 0.0121 | 0.0607 | 0 | 0
Region_4 | Veg_2 | 2020 | 1 | 0.0145 | 0.0723 | 0 | 0
Region_4 | Veg_2 | 2020 | 2 | 0.0136 | 0.0679 | 0 | 0
Region_4 | Veg_2 | 2020 | 3 | 0.009 | 0.0452 | 0 | 0
Region_4 | Veg_2 | 2020 | 4 | 0.011 | 0.0548 | 0 | 0
Region_4 | Veg_2 | 2020 | 5 | 0.0051 | 0.0253 | 0 | 0
Region_4 | Veg_2 | 2020 | 6 | 0.0085 | 0.0423 | 0 | 0
Region_4 | Veg_2 | 2020 | 7 | 0.0193 | 0.0964 | 0 | 0
Region_4 | Veg_2 | 2020 | 8 | 0.0139 | 0.0693 | 0 | 0
Region_4 | Veg_2 | 2020 | 9 | 0.0113 | 0.0567 | 0 | 0
Region_4 | Veg_2 | 2020 | 10 | 0.0098 | 0.0489 | 0 | 0
Region_4 | Veg_2 | 2020 | 11 | 0.0131 | 0.0654 | 0 | 0
Region_4 | Veg_2 | 2020 | 12 | 0.0118 | 0.0592 | 0 | 0
Region_4 | Veg_3 | 2020 | 1 | 0.006 | 0.0299 | 0 | 0
Region_4 | Veg_3 | 2020 | 2 | 0.013 | 0.0651 | 0 | 0
Region_4 | Veg_3 | 2020 | 3 | 0.0077 | 0.0383 | 0 | 0
Region_4 | Veg_3 | 2020 | 4 | 0.0121 | 0.0607 | 0 | 0
Region_4 | Veg_3 | 2020 | 5 | 0.0136 | 0.0681 | 0 | 0
Region_4 | Veg_3 | 2020 | 6 | 0.0153 | 0.0763 | 0 | 0
Region_4 | Veg_3 | 2020 | 7 | 0.0119 | 0.0595 | 0 | 0
Region_4 | Veg_3 | 2020 | 8 | 0.0167 | 0.0834 | 0 | 0
Region_4 | Veg_3 | 2020 | 9 | 0.0172 | 0.0861 | 0 | 0
Region_4 | Veg_3 | 2020 | 10 | 0.0184 | 0.092 | 0 | 0
Region_4 | Veg_3 | 2020 | 11 | 0.0058 | 0.0292 | 0 | 0
Region_4 | Veg_3 | 2020 | 12 | 0.0061 | 0.0304 | 0 | 0
Region_5 | Veg_1 | 2020 | 1 | 0.0156 | 0.0781 | 0 | 0
Region_5 | Veg_1 | 2020 | 2 | 0.0177 | 0.0887 | 0 | 0
Region_5 | Veg_1 | 2020 | 3 | 0.0024 | 0.0119 | 0 | 0
Region_5 | Veg_1 | 2020 | 4 | 0.0043 | 0.0217 | 0 | 0
Region_5 | Veg_1 | 2020 | 5 | 0.0148 | 0.0742 | 0 | 0
Region_5 | Veg_1 | 2020 | 6 | 0.0094 | 0.047 | 0 | 0
Region_5 | Veg_1 | 2020 | 7 | 0.008 | 0.0399 | 0 | 0
Region_5 | Veg_1 | 2020 | 8 | 0.0063 | 0.0316 | 0 | 0
Region_5 | Veg_1 | 2020 | 9 | 0.0041 | 0.0207 | 0 | 0
Region_5 | Veg_1 | 2020 | 10 | 0.0136 | 0.0682 | 0 | 0
Region_5 | Veg_1 | 2020 | 11 | 0.0096 | 0.0479 | 0 | 0
Region_5 | Veg_1 | 2020 | 12 | 0.0125 | 0.0627 | 0 | 0
Region_5 | Veg_2 | 2020 | 1 | 0.0026 | 0.0132 | 0 | 0
Region_5 | Veg_2 | 2020 | 2 | 0.0121 | 0.0605 | 0 | 0
Region_5 | Veg_2 | 2020 | 3 | 0.0092 | 0.0459 | 0 | 0
Region_5 | Veg_2 | 2020 | 4 | 0.0143 | 0.0716 | 0 | 0
Region_5 | Veg_2 | 2020 | 5 | 0.0055 | 0.0275 | 0 | 0
Region_5 | Veg_2 | 2020 | 6 | 0.003 | 0.0152 | 0 | 0
Region_5 | Veg_2 | 2020 | 7 | 0.0176 | 0.0881 | 0 | 0
Region_5 | Veg_2 | 2020 | 8 | 0.0192 | 0.0959 | 0 | 0
Region_5 | Veg_2 | 2020 | 9 | 0.015 | 0.075 | 0 | 0
Region_5 | Veg_2 | 2020 | 10 | 0.0152 | 0.0762 | 0 | 0
Region_5 | Veg_2 | 2020 | 11 | 0.0031 | 0.0153 | 0 | 0
Region_5 | Veg_2 | 2020 | 12 | 0.0036 | 0.018 | 0 | 0
Region_5 | Veg_3 | 2020 | 1 | 0.0113 | 0.0564 | 0 | 0
Region_5 | Veg_3 | 2020 | 2 | 0.0112 | 0.0561 | 0 | 0
Region_5 | Veg_3 | 2020 | 3 | 0.0194 | 0.0969 | 0 | 0
Region_5 | Veg_3 | 2020 | 4 | 0.0088 | 0.0441 | 0 | 0
Region_5 | Veg_3 | 2020 | 5 | 0.0028 | 0.0139 | 0 | 0
Region_5 | Veg_3 | 2020 | 6 | 0.0164 | 0.0819 | 0 | 0
Region_5 | Veg_3 | 2020 | 7 | 0.0151 | 0.0756 | 0 | 0
Region_5 | Veg_3 | 2020 | 8 | 0.0093 | 0.0463 | 0 | 0
Region_5 | Veg_3 | 2020 | 9 | 0.0124 | 0.062 | 0 | 0
Region_5 | Veg_3 | 2020 | 10 | 0.0141 | 0.0706 | 0 | 0
Region_5 | Veg_3 | 2020 | 11 | 0.0161 | 0.0804 | 0 | 0
Region_5 | Veg_3 | 2020 | 12 | 0.0101 | 0.0504 | 0 | 0